## Sheet1
AIRFOIL_NAME | Max Thickness | X Max Thickness | Max Camber | X Max Camber | Mean Camber | Upper Surface Length | Lower Surface Length | Area | X Centroid | Y Centroid | Trailing Edge Angle | X Upper Crest | Y Upper Crest | X Lower Crest | Y Lower Crest | Circle Radius
2032c | 0.079589 | 0.1992 | 0.069348 | 0.3994 | 0.04593 | 1.0408 | 1.0055 | 0.046159 | 0.37943 | 0.054502 | 0.093303 | 0.2993 | 0.10479 | 0.013013 | -0.0049672 | 0.013251
a18 | 0.073438 | 0.2993 | 0.050363 | 0.44945 | 0.036483 | 1.0189 | 1.006 | 0.049837 | 0.41736 | 0.040683 | 0.14953 | 0.35035 | 0.084654 | 1 | 0 | 0.013373
a18sm | 0.072829 | 0.27127 | 0.03842 | 0.49249 | 0.025505 | 1.0194 | 1.0067 | 0.049989 | 0.41807 | 0.028354 | 0.15596 | 0.37938 | 0.071568 | 0.074074 | -0.017398 | 0.013874
a63a108c | 0.077348 | 0.3003 | 0.005505 | 0.64965 | 0.0047654 | 1.015 | 1.0095 | 0.054028 | 0.41656 | 0.0050687 | 0.089342 | 0.3003 | 0.043849 | 0.3003 | -0.033499 | 0.017124
ag03 | 0.062368 | 0.25626 | 0.020246 | 0.31932 | 0.013367 | 1.0145 | 1.0027 | 0.041631 | 0.40314 | 0.015947 | 0.11514 | 0.28128 | 0.051173 | 0.11211 | -0.013163 | 0.012155
ag04 | 0.06423 | 0.21922 | 0.017525 | 0.39439 | 0.011725 | 1.0122 | 1.0048 | 0.040385 | 0.38865 | 0.013803 | 0.099541 | 0.28128 | 0.048179 | 0.12513 | -0.018284 | 0.012344
ag08 | 0.0583 | 0.2042 | 0.018028 | 0.39439 | 0.012013 | 1.0112 | 1.0047 | 0.036981 | 0.39111 | 0.01399 | 0.099716 | 0.27928 | 0.045408 | 0.10711 | -0.016052 | 0.012062
ag09 | 0.048629 | 0.17217 | 0.018584 | 0.32833 | 0.011924 | 1.0099 | 1.0047 | 0.03132 | 0.38974 | 0.014106 | 0.078985 | 0.25826 | 0.041656 | 0.064064 | -0.012513 | 0.011656
ag10 | 0.047271 | 0.16016 | 0.017145 | 0.32533 | 0.01112 | 1.0095 | 1.0048 | 0.030077 | 0.39119 | 0.012909 | 0.072408 | 0.23423 | 0.039188 | 0.053053 | -0.012742 | 0.012424
ag11 | 0.058123 | 0.26026 | 0.022879 | 0.2963 | 0.01512 | 1.0153 | 1.0034 | 0.039422 | 0.4061 | 0.018006 | 0.10605 | 0.27227 | 0.051884 | 0.063063 | -0.0080139 | 0.012721
ag12 | 0.062357 | 0.21922 | 0.018487 | 0.42843 | 0.012813 | 1.0122 | 1.0043 | 0.036818 | 0.37099 | 0.014763 | 0.070407 | 0.27628 | 0.047413 | 0.13614 | -0.017378 | 0.011969
ag13 | 0.05834 | 0.21221 | 0.019747 | 0.41842 | 0.013699 | 1.0119 | 1.0039 | 0.03453 | 0.37056 | 0.015791 | 0.068013 | 0.28128 | 0.046648 | 0.11411 | -0.014771 | 0.011678
ag14 | 0.053697 | 0.1992 | 0.021038 | 0.40641 | 0.014542 | 1.0116 | 1.0035 | 0.031745 | 0.36951 | 0.016827 | 0.064761 | 0.27027 | 0.045682 | 0.089089 | -0.012078 | 0.011378
ag16 | 0.071139 | 0.23223 | 0.018705 | 0.46847 | 0.012848 | 1.0135 | 1.0052 | 0.042679 | 0.37708 | 0.014686 | 0.078801 | 0.28929 | 0.051522 | 0.15015 | -0.022057 | 0.01258
ag17 | 0.064882 | 0.22022 | 0.020154 | 0.45445 | 0.013867 | 1.0131 | 1.0043 | 0.038908 | 0.37549 | 0.015943 | 0.073918 | 0.28929 | 0.049911 | 0.13614 | -0.017811 | 0.012134
ag18 | 0.058672 | 0.20721 | 0.021625 | 0.44144 | 0.014885 | 1.0127 | 1.0036 | 0.03514 | 0.37349 | 0.017181 | 0.069073 | 0.28929 | 0.048299 | 0.097097 | -0.013935 | 0.011725
ag19 | 0.054024 | 0.19419 | 0.022722 | 0.42743 | 0.015643 | 1.0124 | 1.0032 | 0.03241 | 0.37205 | 0.018099 | 0.06568 | 0.28929 | 0.047171 | 0.084084 | -0.011573 | 0.01146
ag24 | 0.08414 | 0.26026 | 0.022151 | 0.45445 | 0.015571 | 1.0175 | 1.0056 | 0.053155 | 0.39456 | 0.017917 | 0.096368 | 0.31532 | 0.062338 | 0.17718 | -0.024026 | 0.013491
ag25 | 0.075825 | 0.24725 | 0.024003 | 0.45445 | 0.016761 | 1.0166 | 1.0046 | 0.047393 | 0.38941 | 0.019312 | 0.087507 | 0.31532 | 0.059722 | 0.15015 | -0.019207 | 0.012887
ag26 | 0.068447 | 0.23423 | 0.025499 | 0.44144 | 0.01756 | 1.0159 | 1.0041 | 0.042363 | 0.38416 | 0.020304 | 0.081673 | 0.31632 | 0.057262 | 0.11011 | -0.01546 | 0.012601
ag27 | 0.061134 | 0.22122 | 0.027006 | 0.42843 | 0.01835 | 1.0146 | 1.0042 | 0.037329 | 0.37847 | 0.021215 | 0.076645 | 0.31732 | 0.054708 | 0.079079 | -0.012561 | 0.012326
ag35 | 0.087229 | 0.27928 | 0.043668 | 0.26627 | 0.030419 | 1.0201 | 1.0066 | 0.058256 | 0.41224 | 0.035702 | 0.16212 | 0.27828 | 0.08727 | 0.31331 | -3.9896e-06 | 0.014929
ag36 | 0.081751 | 0.27828 | 0.040913 | 0.26627 | 0.028541 | 1.018 | 1.0062 | 0.054795 | 0.41354 | 0.033365 | 0.15982 | 0.26627 | 0.081778 | 0.39339 | -3e-06 | 0.014091
ag37 | 0.077404 | 0.26527 | 0.0388 | 0.25225 | 0.027191 | 1.0179 | 1.0051 | 0.052409 | 0.41613 | 0.03149 | 0.16068 | 0.26426 | 0.077487 | 0.32733 | -1.6e-05 | 0.014035
ag38 | 0.070398 | 0.27828 | 0.035273 | 0.26527 | 0.025272 | 1.0162 | 1.0044 | 0.048942 | 0.4231 | 0.028802 | 0.15425 | 0.27728 | 0.070467 | 0.32733 | -4.9634e-06 | 0.013405
ag44ct02r | 0.0729 | 0.24625 | 0.019424 | 0.34334 | 0.012833 | 1.0161 | 1.0042 | 0.046032 | 0.39038 | 0.015484 | 0.11874 | 0.27427 | 0.055393 | 0.16316 | -0.018658 | 0.013139
ag455ct02r | 0.06474 | 0.22322 | 0.018346 | 0.31932 | 0.011799 | 1.0143 | 1.0036 | 0.040053 | 0.38199 | 0.014381 | 0.08599 | 0.26326 | 0.050204 | 0.13714 | -0.016012 | 0.012574
ag45c03 | 0.069291 | 0.23423 | 0.025751 | 0.38639 | 0.020381 | 1.0158 | 1.0038 | 0.041839 | 0.3756 | 0.021589 | 0.07844 | 0.29029 | 0.058938 | 0.11011 | -0.01458 | 0.01296
ag45ct02r | 0.068959 | 0.23524 | 0.01853 | 0.31832 | 0.011966 | 1.015 | 1.0039 | 0.042744 | 0.3842 | 0.01462 | 0.099749 | 0.26326 | 0.052567 | 0.15015 | -0.017559 | 0.012793
ag46c03 | 0.060257 | 0.23423 | 0.022781 | 0.41441 | 0.018505 | 1.0129 | 1.0034 | 0.037278 | 0.37889 | 0.019203 | 0.073505 | 0.3033 | 0.051358 | 0.096096 | -0.013135 | 0.012132
ag46ct02r | 0.060833 | 0.23223 | 0.016889 | 0.33033 | 0.010813 | 1.013 | 1.0035 | 0.037898 | 0.38307 | 0.013143 | 0.085789 | 0.26226 | 0.046788 | 0.13614 | -0.015568 | 0.012182
ag47c03 | 0.050607 | 0.22422 | 0.019568 | 0.45746 | 0.016218 | 1.0102 | 1.003 | 0.030998 | 0.37339 | 0.016323 | 0.061346 | 0.30731 | 0.042897 | 0.084084 | -0.01176 | 0.011314
ag47ct02r | 0.049914 | 0.22022 | 0.013048 | 0.33433 | 0.0084612 | 1.0102 | 1.003 | 0.031167 | 0.37891 | 0.010264 | 0.070481 | 0.26527 | 0.037525 | 0.12412 | -0.013576 | 0.011353
ah21-7 | 0.089768 | 0.34935 | 0.022597 | 0.54755 | 0.016487 | 1.0204 | 1.0062 | 0.064195 | 0.4369 | 0.018198 | 0.24159 | 0.3974 | 0.065727 | 0.25425 | -0.026162 | 0.014945
ah21-9 | 0.069999 | 0.34935 | 0.017621 | 0.54755 | 0.012856 | 1.0132 | 1.004 | 0.050058 | 0.4369 | 0.01419 | 0.19018 | 0.3974 | 0.051252 | 0.25425 | -0.0204 | 0.011695
ah63k127 | 0.12707 | 0.4024 | 0.037648 | 0.43544 | 0.024801 | 1.0328 | 1.0059 | 0.082832 | 0.43181 | 0.029906 | 0.17035 | 0.43443 | 0.10098 | 0.37037 | -0.0263 | 0.014265
ah6407 | 0.06853 | 0.1992 | 0.055293 | 0.4004 | 0.038102 | 1.0279 | 1.005 | 0.045181 | 0.40931 | 0.042745 | 0.10622 | 0.3994 | 0.084799 | 0.025025 | -0.0078889 | 0.013403
ah7476 | 0.059024 | 0.2002 | 0.061995 | 0.4995 | 0.043809 | 1.0291 | 1.0078 | 0.040881 | 0.41615 | 0.048153 | 0.10314 | 0.3994 | 0.087796 | 0.013013 | -0.0078624 | 0.013554
ah79100a | 0.099994 | 0.27928 | 0.03645 | 0.56456 | 0.024781 | 1.0253 | 1.0082 | 0.061444 | 0.39079 | 0.027726 | 0.11472 | 0.37037 | 0.080648 | 0.17017 | -0.025219 | 0.015908
ah79100b | 0.10037 | 0.30831 | 0.064194 | 0.5005 | 0.045062 | 1.0408 | 1.0085 | 0.062587 | 0.39672 | 0.051205 | 0.10475 | 0.4024 | 0.11015 | 0.038038 | -0.01087 | 0.016004
ah79100c | 0.099427 | 0.30931 | 0.067002 | 0.4995 | 0.046703 | 1.0444 | 1.0082 | 0.069143 | 0.4238 | 0.052642 | 0.23129 | 0.43443 | 0.11399 | 0.038038 | -0.012839 | 0.016697
ah79k132 | 0.132 | 0.4024 | 0.0368 | 0.4024 | 0.023196 | 1.035 | 1.0078 | 0.088667 | 0.43344 | 0.02845 | 0.19535 | 0.4024 | 0.1028 | 0.43443 | -0.02924 | 0.016214
ah79k135 | 0.13487 | 0.4024 | 0.030525 | 0.4024 | 0.019385 | 1.0324 | 1.0088 | 0.090174 | 0.43329 | 0.023755 | 0.202 | 0.4024 | 0.097959 | 0.37137 | -0.03693 | 0.015684
ah79k143 | 0.14274 | 0.4034 | 0.02868 | 0.4024 | 0.017548 | 1.0339 | 1.0119 | 0.096265 | 0.43944 | 0.021639 | 0.19343 | 0.4024 | 0.10005 | 0.43544 | -0.042829 | 0.017118
ah80129 | 0.12865 | 0.4024 | 0.040639 | 0.43443 | 0.024913 | 1.0339 | 1.0052 | 0.085653 | 0.44072 | 0.031027 | 0.19486 | 0.4024 | 0.1049 | 0.33934 | -0.02393 | 0.013336
ah80136 | 0.13549 | 0.33934 | 0.034025 | 0.33934 | 0.017305 | 1.0358 | 1.0077 | 0.082301 | 0.40197 | 0.024335 | 0.091729 | 0.33934 | 0.10177 | 0.37037 | -0.033819 | 0.016765
ah80140 | 0.13962 | 0.30831 | 0.043599 | 0.33934 | 0.024665 | 1.0457 | 1.011 | 0.085624 | 0.39249 | 0.031825 | 0.16025 | 0.33834 | 0.11315 | 0.17017 | -0.028119 | 0.024832
ah81131 | 0.13052 | 0.4024 | 0.02823 | 0.4024 | 0.015748 | 1.0308 | 1.007 | 0.085507 | 0.43354 | 0.021203 | 0.17553 | 0.4024 | 0.093489 | 0.4034 | -0.03703 | 0.014263
ah81k144 | 0.14463 | 0.4024 | 0.042364 | 0.46647 | 0.026499 | 1.0405 | 1.009 | 0.095599 | 0.43175 | 0.032539 | 0.17575 | 0.43443 | 0.11444 | 0.27828 | -0.031599 | 0.017168
ah81k144wfKlappe | 0.22021 | 0.17017 | 0.010664 | 0.56557 | 0.0078837 | 1.0655 | 1.0505 | 0.1138 | 0.35107 | 0.0090951 | 0.18475 | 0.17017 | 0.11899 | 0.17017 | -0.10122 | 0.062513
ah82150a | 0.14999 | 0.4024 | 0.03281 | 0.43443 | 0.022746 | 1.0366 | 1.0114 | 0.098612 | 0.433 | 0.02682 | 0.18723 | 0.4034 | 0.10779 | 0.4024 | -0.0422 | 0.016855
ah82150f | 0.14997 | 0.43544 | 0.036359 | 0.46747 | 0.024057 | 1.0387 | 1.0097 | 0.10377 | 0.45396 | 0.028831 | 0.24904 | 0.43844 | 0.11128 | 0.43443 | -0.03869 | 0.015381
ah83150q | 0.15003 | 0.4024 | 0.041324 | 0.37037 | 0.025948 | 1.0462 | 1.0079 | 0.097806 | 0.42186 | 0.032042 | 0.13544 | 0.37137 | 0.11633 | 0.43443 | -0.033929 | 0.019445
ah83159 | 0.15942 | 0.4034 | 0.03845 | 0.4034 | 0.025062 | 1.0438 | 1.0101 | 0.10474 | 0.43437 | 0.030378 | 0.15364 | 0.4034 | 0.11816 | 0.43443 | -0.04127 | 0.017517
ah85l120 | 0.1211 | 0.43443 | 0 | 0 | 0 | 1.0147 | 1.0147 | 0.082883 | 0.449 | 0 | 0.18926 | 0.43443 | 0.060548 | 0.43443 | -0.060548 | 0.013417
ah88k130 | 0.13 | 0.43544 | 0.0394 | 0.46747 | 0.027259 | 1.0343 | 1.0056 | 0.086718 | 0.44492 | 0.032104 | 0.17617 | 0.46747 | 0.10429 | 0.37037 | -0.02619 | 0.013743
ah88k136 | 0.13541 | 0.44845 | 0.030894 | 0.37538 | 0.017795 | 1.0331 | 1.0096 | 0.09334 | 0.44742 | 0.022778 | 0.30773 | 0.41441 | 0.098569 | 0.50851 | -0.03735 | 0.015919
ah93156 | 0.15663 | 0.3964 | 0.037376 | 0.41441 | 0.023059 | 1.0452 | 1.0113 | 0.10697 | 0.43713 | 0.028422 | 0.22079 | 0.3964 | 0.11568 | 0.38038 | -0.04095 | 0.020487
ah93157 | 0.15684 | 0.4024 | 0.037229 | 0.4034 | 0.022909 | 1.0429 | 1.0141 | 0.10715 | 0.43665 | 0.028167 | 0.23139 | 0.4024 | 0.11565 | 0.3964 | -0.0412 | 0.02092
ah93k130 | 0.13053 | 0.42042 | 0.035825 | 0.42042 | 0.020934 | 1.0354 | 1.0082 | 0.089926 | 0.44427 | 0.026691 | 0.2822 | 0.42042 | 0.10109 | 0.48448 | -0.02956 | 0.016811
ah93k131 | 0.13096 | 0.41341 | 0.036069 | 0.41241 | 0.02075 | 1.0355 | 1.0084 | 0.089561 | 0.44112 | 0.026662 | 0.27739 | 0.41341 | 0.10155 | 0.48248 | -0.02956 | 0.016906
ah93k132 | 0.13228 | 0.41241 | 0.035209 | 0.41241 | 0.020818 | 1.0358 | 1.0076 | 0.091042 | 0.44338 | 0.02649 | 0.25547 | 0.41241 | 0.10135 | 0.48549 | -0.03098 | 0.015854
ah93w145 | 0.14483 | 0.33934 | 0.038759 | 0.37137 | 0.024223 | 1.04 | 1.0116 | 0.093222 | 0.41558 | 0.029223 | 0.22058 | 0.37037 | 0.11094 | 0.22222 | -0.03535 | 0.021397
ah93w174 | 0.17427 | 0.33934 | 0.039284 | 0.37137 | 0.0245 | 1.0505 | 1.0188 | 0.10841 | 0.40142 | 0.02972 | 0.1949 | 0.33934 | 0.1259 | 0.22222 | -0.05027 | 0.027971
ah93w215 | 0.2122 | 0.33934 | 0.030515 | 0.4024 | 0.019703 | 1.0622 | 1.031 | 0.13718 | 0.41222 | 0.023448 | 0.37514 | 0.33934 | 0.13613 | 0.30831 | -0.076509 | 0.039718
ah93w257 | 0.25673 | 0.30931 | 0.017855 | 0.77778 | 0.0066447 | 1.0564 | 1.0643 | 0.15237 | 0.38937 | 0.004943 | 0.1357 | 0.33934 | 0.13177 | 0.27928 | -0.12604 | 0.048456
ah93w300 | 0.29984 | 0.27928 | 0.011425 | 0.69169 | 0.006267 | 1.0909 | 1.0801 | 0.19321 | 0.40173 | 0.0061942 | 0.32924 | 0.30831 | 0.15373 | 0.27928 | -0.14614 | 0.108
ah93w480b | 0.47838 | 0.42543 | 0.033602 | 0.42543 | 0.021894 | 1.1728 | 1.1117 | 0.40063 | 0.50764 | 0.023719 | 1.3487 | 0.42543 | 0.27279 | 0.44044 | -0.20568 | 0.16651
ah94145 | 0.1457 | 0.38839 | 0.054989 | 0.44545 | 0.034955 | 1.0518 | 1.0094 | 0.095491 | 0.41974 | 0.042472 | 0.15684 | 0.40841 | 0.12741 | 0.12913 | -0.024008 | 0.022977
ah94156 | 0.15606 | 0.4044 | 0.036909 | 0.41441 | 0.023795 | 1.044 | 1.0101 | 0.10518 | 0.43621 | 0.028877 | 0.19943 | 0.41441 | 0.11493 | 0.38639 | -0.04115 | 0.018912
ah94w301 | 0.30099 | 0.30831 | -0.013748 | 0.084084 | 4.618e-05 | 1.0667 | 1.0896 | 0.18798 | 0.40383 | -0.0023455 | 0.31734 | 0.33934 | 0.14476 | 0.27928 | -0.15742 | 0.071903
ah95160 | 0.15996 | 0.38839 | 0.054987 | 0.44545 | 0.034843 | 1.0573 | 1.0112 | 0.10506 | 0.42077 | 0.042379 | 0.20616 | 0.40741 | 0.13452 | 0.17317 | -0.029639 | 0.026114
ames01 | 0.10275 | 0.34935 | 0.014105 | 0.15015 | 0.0084324 | 1.0229 | 1.0109 | 0.073786 | 0.42812 | 0.010376 | 0.17846 | 0.2993 | 0.064458 | 0.35035 | -0.038659 | 0.0196
ames02 | 0.07735 | 0.3003 | 0.0055094 | 0.64965 | 0.0047659 | 1.015 | 1.0095 | 0.054027 | 0.41656 | 0.0050694 | 0.089607 | 0.3003 | 0.043848 | 0.3003 | -0.033502 | 0.017121
ames03 | 0.099998 | 0.37538 | 0.012072 | 0.17518 | 0.0075239 | 1.0216 | 1.0093 | 0.07038 | 0.42319 | 0.0097579 | 0.013781 | 0.37437 | 0.061514 | 0.3994 | -0.038498 | 0.016976
amsoil1 | 0.11624 | 0.39039 | 0.020794 | 0.42042 | 0.013478 | 1.0272 | 1.0152 | 0.081498 | 0.42967 | 0.015871 | 0.19303 | 0.41942 | 0.078839 | 0.38939 | -0.037439 | 0.023794
amsoil2 | 0.11762 | 0.39039 | 0.009695 | 0.48048 | 0.00645 | 1.0234 | 1.0182 | 0.0825 | 0.42957 | 0.0073866 | 0.1947 | 0.41942 | 0.068188 | 0.36737 | -0.0496 | 0.025527
apex16 | 0.12918 | 0.36837 | 0.026581 | 0.57357 | 0.019562 | 1.0278 | 1.0086 | 0.084592 | 0.44311 | 0.022103 | 0.2826 | 0.43544 | 0.088293 | 0.31932 | -0.042269 | 0.014651
aquilasm | 0.09385 | 0.31331 | 0.04046 | 0.34635 | 0.026244 | 1.0302 | 1.0038 | 0.061955 | 0.41243 | 0.03182 | 0.17703 | 0.31331 | 0.08735 | 0.033033 | -0.0094669 | 0.015549
arad10 | 0.099997 | 0.25025 | 0.039892 | 0.35035 | 0.026818 | 1.0371 | 1.0081 | 0.07367 | 0.42755 | 0.030565 | 0.18616 | 0.34935 | 0.08896 | 0.07007 | -0.021625 | 0.024951
arad13 | 0.13 | 0.25025 | 0.036112 | 0.3003 | 0.023178 | 1.047 | 1.0116 | 0.092142 | 0.42062 | 0.027236 | 0.20168 | 0.2993 | 0.10075 | 0.1001 | -0.031808 | 0.033168
arad20 | 0.19999 | 0.25025 | 0.037499 | 0.24925 | 0.022025 | 1.0739 | 1.0207 | 0.13263 | 0.41334 | 0.026692 | 0.22937 | 0.25025 | 0.13749 | 0.3003 | -0.063099 | 0.049728
arad6 | 0.060238 | 0.2002 | 0.0501 | 0.44945 | 0.034032 | 1.0256 | 1.0055 | 0.046845 | 0.43922 | 0.037578 | 0.14034 | 0.4004 | 0.079019 | 0.04004 | -0.0093154 | 0.014755
as5045 | 0.14999 | 0.37437 | 0.010213 | 0.24024 | 0.0088383 | 1.0291 | 1.0177 | 0.094543 | 0.41059 | 0.0096209 | 0.16032 | 0.37437 | 0.084988 | 0.37337 | -0.065006 | 0.019866
as5046 | 0.15998 | 0.37638 | 0.010843 | 0.21121 | 0.0090427 | 1.032 | 1.0203 | 0.10315 | 0.41862 | 0.0098026 | 0.25278 | 0.37638 | 0.090129 | 0.37237 | -0.06986 | 0.021639
as5048 | 0.17983 | 0.38338 | 0.012 | 0.24725 | 0.0099305 | 1.0373 | 1.0249 | 0.11931 | 0.43245 | 0.010807 | 0.41969 | 0.38238 | 0.1014 | 0.40541 | -0.078636 | 0.024002
atr72sm | 0.14526 | 0.25425 | 0.028713 | 0.21421 | 0.016862 | 1.0448 | 1.0152 | 0.096849 | 0.40663 | 0.020792 | 0.24678 | 0.25325 | 0.10086 | 0.32132 | -0.045309 | 0.028998
august160 | 0.16038 | 0.25025 | 0.053866 | 0.25025 | 0.029768 | 1.0658 | 1.0073 | 0.099197 | 0.39764 | 0.038115 | 0.24325 | 0.25025 | 0.13405 | 0.27928 | -0.026498 | 0.028301
avistar | 0.14521 | 0.34234 | 0.02189 | 0.37938 | 0.013502 | 1.0334 | 1.0186 | 0.09872 | 0.43196 | 0.016428 | 0.36169 | 0.34234 | 0.094264 | 0.30631 | -0.051201 | 0.02523
b29root | 0.21981 | 0.3013 | 0.017382 | 0.3984 | 0.0084914 | 1.0554 | 1.0395 | 0.14477 | 0.42003 | 0.011463 | 0.43684 | 0.2993 | 0.12722 | 0.3013 | -0.092614 | 0.043886
b29tip | 0.089989 | 0.3003 | 0.022282 | 0.3003 | 0.011332 | 1.017 | 1.0066 | 0.059368 | 0.41952 | 0.014954 | 0.18344 | 0.3003 | 0.067276 | 0.3003 | -0.022712 | 0.013585
b540ols | 0.0971 | 0.22122 | 0 | 0 | 0 | 1.016 | 1.016 | 0.059995 | 0.38632 | 0 | 0.13117 | 0.22122 | 0.04855 | 0.22122 | -0.04855 | 0.021723
b707a | 0.11429 | 0.24024 | -0.013016 | 0.32032 | -0.0047173 | 1.0209 | 1.0216 | 0.072987 | 0.39678 | -0.0062153 | 0.23176 | 0.22022 | 0.050674 | 0.31932 | -0.069039 | 0.024347
b707b | 0.1216 | 0.3023 | 0.0073597 | 0.098098 | 0.001294 | 1.0226 | 1.015 | 0.082199 | 0.42056 | 0.0016341 | 0.24099 | 0.2983 | 0.061843 | 0.4014 | -0.060027 | 0.01947
b707c | 0.0958 | 0.3003 | 0.018997 | 0.15015 | 0.012439 | 1.0215 | 1.0053 | 0.063253 | 0.43417 | 0.014815 | 0.20271 | 0.3003 | 0.0661 | 0.3003 | -0.0297 | 0.015141
b707d | 0.089688 | 0.4004 | 0.019999 | 0.3003 | 0.014023 | 1.0152 | 1.0055 | 0.059567 | 0.43823 | 0.0166 | 0.19495 | 0.3994 | 0.06439 | 0.4004 | -0.025299 | 0.011662
b707e | 0.090086 | 0.41942 | 0.017791 | 0.34034 | 0.01262 | 1.0156 | 1.006 | 0.060229 | 0.43954 | 0.014924 | 0.22218 | 0.4004 | 0.062678 | 0.44044 | -0.027523 | 0.012155
b737a | 0.1537 | 0.1952 | 0.019152 | 0.049049 | 0.009037 | 1.0364 | 1.034 | 0.098153 | 0.38545 | 0.010876 | 0.22833 | 0.15315 | 0.090699 | 0.1962 | -0.0632 | 0.041478
b737b | 0.12545 | 0.2963 | 0.015478 | 0.074074 | 0.0090825 | 1.0274 | 1.0176 | 0.082 | 0.40132 | 0.010848 | 0.22137 | 0.25025 | 0.076097 | 0.30931 | -0.049998 | 0.025523
b737c | 0.099991 | 0.3984 | 0.014498 | 0.2042 | 0.0090399 | 1.0177 | 1.0059 | 0.066099 | 0.43429 | 0.010784 | 0.21195 | 0.34735 | 0.062896 | 0.3994 | -0.037498 | 0.012821
b737d | 0.10799 | 0.4004 | 0.015749 | 0.2002 | 0.010195 | 1.0196 | 1.007 | 0.071546 | 0.43793 | 0.012104 | 0.21399 | 0.35035 | 0.0678 | 0.44945 | -0.040398 | 0.013685
bacj | 0.10069 | 0.3994 | 0.017272 | 0.77978 | 0.0075054 | 1.0169 | 1.0164 | 0.069093 | 0.42342 | 0.0066839 | 0.14305 | 0.4995 | 0.056341 | 0.34935 | -0.045879 | 0.018667
bacxxx | 0.1131 | 0.35035 | 0.013948 | 0.15015 | 0.010406 | 1.0233 | 1.008 | 0.078284 | 0.43882 | 0.011387 | 0.30615 | 0.3003 | 0.067399 | 0.35035 | -0.045799 | 0.015319
bambino6 | 0.11999 | 0.3994 | 0.059994 | 0.3994 | 0.048513 | 1.0311 | 1.011 | 0.08727 | 0.44533 | 0.051498 | 0.43294 | 0.3994 | 0.11999 | 0.1001 | 0 | 0.016782
be50 | 0.072749 | 0.24925 | 0.048149 | 0.44945 | 0.034677 | 1.0219 | 1.0047 | 0.045626 | 0.39206 | 0.039718 | 0.1054 | 0.3003 | 0.081258 | 1 | 0 | 0.013624
be50sm | 0.07316 | 0.23724 | 0.039565 | 0.45445 | 0.027299 | 1.0222 | 1.0055 | 0.046187 | 0.39307 | 0.030989 | 0.11255 | 0.34134 | 0.071859 | 0.055055 | -0.012555 | 0.013831
boe103 | 0.12719 | 0.3003 | 0.035965 | 0.4004 | 0.025241 | 1.0413 | 1.0076 | 0.087749 | 0.42225 | 0.029223 | 0.3131 | 0.3003 | 0.09848 | 0.2002 | -0.02888 | 0.024329
boe106 | 0.13059 | 0.3003 | 0.033415 | 0.3994 | 0.021924 | 1.0373 | 1.009 | 0.088766 | 0.42366 | 0.026062 | 0.2924 | 0.3003 | 0.097939 | 0.2002 | -0.03284 | 0.022481
bqm34 | 0.098994 | 0.32533 | 0 | 0 | 0 | 1.0138 | 1.0138 | 0.065924 | 0.4127 | 0 | 0.18837 | 0.32533 | 0.049497 | 0.32533 | -0.049497 | 0.016984
bw3 | 0.05018 | 0.074074 | 0.057934 | 0.41642 | 0.038108 | 1.0243 | 1.0164 | 0.036394 | 0.44118 | 0.039839 | 0.26485 | 0.41642 | 0.077827 | 0.038038 | -0.014216 | 0.017121
c141a | 0.12994 | 0.4024 | 0.010947 | 0.64565 | 0.007693 | 1.0263 | 1.017 | 0.093818 | 0.44699 | 0.0084984 | 0.39956 | 0.4034 | 0.074498 | 0.35536 | -0.0556 | 0.022774
c141b | 0.12645 | 0.4024 | 0.011227 | 0.64464 | 0.0079255 | 1.0253 | 1.0161 | 0.091303 | 0.4468 | 0.0087995 | 0.38672 | 0.4034 | 0.073245 | 0.35536 | -0.053397 | 0.022028
c141c | 0.10988 | 0.4024 | 0.013163 | 0.5005 | 0.0092356 | 1.0209 | 1.0121 | 0.07943 | 0.44728 | 0.010461 | 0.32665 | 0.4034 | 0.067545 | 0.35536 | -0.042549 | 0.018487
c141d | 0.10766 | 0.4024 | 0.015446 | 0.5005 | 0.011031 | 1.0228 | 1.0123 | 0.078452 | 0.446 | 0.01244 | 0.32675 | 0.4024 | 0.06881 | 0.35536 | -0.039054 | 0.02028
c141e | 0.10511 | 0.4024 | 0.018028 | 0.4995 | 0.01303 | 1.0246 | 1.0117 | 0.07717 | 0.44472 | 0.01466 | 0.32138 | 0.4024 | 0.070226 | 0.35435 | -0.035078 | 0.021628
c141f | 0.099965 | 0.4024 | 0.023193 | 0.45145 | 0.016936 | 1.0273 | 1.0129 | 0.074539 | 0.44166 | 0.019005 | 0.29997 | 0.4024 | 0.072984 | 0.35435 | -0.027139 | 0.024486
c5a | 0.13122 | 0.4004 | 0.0073407 | 0.84985 | 0.002344 | 1.019 | 1.0193 | 0.09188 | 0.44785 | 0.0018591 | 0.3508 | 0.44945 | 0.066062 | 0.4004 | -0.065408 | 0.018871
c5b | 0.1155 | 0.4004 | 0.012153 | 0.6997 | 0.007889 | 1.0195 | 1.0153 | 0.083042 | 0.44842 | 0.0085737 | 0.34465 | 0.44945 | 0.067421 | 0.35035 | -0.048738 | 0.018767
c5c | 0.11103 | 0.3994 | 0.014031 | 0.64965 | 0.0094728 | 1.0197 | 1.0143 | 0.080555 | 0.44855 | 0.010489 | 0.33038 | 0.44945 | 0.067974 | 0.35035 | -0.043949 | 0.018704
c5d | 0.11054 | 0.3994 | 0.013549 | 0.5996 | 0.0094981 | 1.0199 | 1.0144 | 0.079496 | 0.44545 | 0.010538 | 0.31764 | 0.44945 | 0.067705 | 0.35035 | -0.043295 | 0.019373
c5e | 0.10781 | 0.4004 | 0.014279 | 0.2993 | 0.0093748 | 1.0212 | 1.0153 | 0.07308 | 0.42464 | 0.010837 | 0.19031 | 0.3994 | 0.067027 | 0.4004 | -0.040804 | 0.023125
cap21c | 0.1557 | 0.15716 | 0.0061986 | 0.23824 | 0.0034808 | 1.0392 | 1.0322 | 0.086939 | 0.36272 | 0.0044339 | 0.19803 | 0.15716 | 0.083328 | 0.15716 | -0.072367 | 0.044877
cast102 | 0.12178 | 0.45445 | 0.015416 | 0.69369 | 0.01114 | 1.0233 | 1.0109 | 0.084875 | 0.45296 | 0.012059 | 0.27148 | 0.45445 | 0.072194 | 0.45546 | -0.049586 | 0.016452
ch10sm | 0.12837 | 0.30631 | 0.10204 | 0.49249 | 0.069147 | 1.077 | 1.0146 | 0.083852 | 0.40991 | 0.079966 | 0.16292 | 0.41642 | 0.1624 | 0.024024 | -0.012665 | 0.02106
chen | 0.12473 | 0.27728 | 0.07771 | 0.25425 | 0.036793 | 1.066 | 1.0149 | 0.080098 | 0.40694 | 0.047109 | 0.37661 | 0.25425 | 0.14002 | 0.026026 | -0.01688 | 0.027894
clarkk | 0.11698 | 0.2963 | 0.03262 | 0.3964 | 0.021453 | 1.0297 | 1.0104 | 0.080055 | 0.42243 | 0.025094 | 0.26173 | 0.3964 | 0.089619 | 0.2012 | -0.03177 | 0.016454
clarkv | 0.1164 | 0.3003 | 0.034247 | 0.4995 | 0.023694 | 1.0315 | 1.0081 | 0.082749 | 0.4368 | 0.026979 | 0.33127 | 0.4004 | 0.091409 | 0.2002 | -0.029437 | 0.018931
clarkw | 0.11219 | 0.2993 | 0.037556 | 0.4004 | 0.023963 | 1.0327 | 1.01 | 0.079076 | 0.42569 | 0.027775 | 0.30286 | 0.3994 | 0.090559 | 0.14915 | -0.029467 | 0.022256
clarkx | 0.11699 | 0.3003 | 0.032998 | 0.4004 | 0.02184 | 1.0301 | 1.0106 | 0.080456 | 0.42248 | 0.025393 | 0.26984 | 0.3994 | 0.089994 | 0.15015 | -0.0318 | 0.020248
clarky | 0.11707 | 0.28028 | 0.03433 | 0.42042 | 0.022825 | 1.0323 | 1.0117 | 0.080936 | 0.42048 | 0.02669 | 0.26741 | 0.36036 | 0.091625 | 0.15916 | -0.030254 | 0.020926
clarkyh | 0.11899 | 0.3003 | 0.059493 | 0.3003 | 0.044394 | 1.0269 | 1.0111 | 0.080909 | 0.42171 | 0.04951 | 0.27423 | 0.3003 | 0.11899 | 0.15015 | 0 | 0.01553
clarkys | 0.11699 | 0.3003 | 0.023495 | 0.3003 | 0.010086 | 1.0284 | 1.0121 | 0.08038 | 0.42062 | 0.014307 | 0.25732 | 0.3003 | 0.081991 | 0.3003 | -0.035 | 0.020513
clarkysm | 0.11724 | 0.30831 | 0.035549 | 0.43443 | 0.023961 | 1.0345 | 1.0099 | 0.081081 | 0.42109 | 0.027959 | 0.29317 | 0.33934 | 0.09318 | 0.14715 | -0.028388 | 0.021623
clarkz | 0.11749 | 0.3003 | 0.040583 | 0.4004 | 0.027252 | 1.0381 | 1.0096 | 0.081115 | 0.41993 | 0.031837 | 0.26918 | 0.3003 | 0.098179 | 0.099099 | -0.02454 | 0.024768
clarym15 | 0.14995 | 0.2963 | 0.035617 | 0.3964 | 0.023828 | 1.046 | 1.0152 | 0.10322 | 0.42106 | 0.027875 | 0.34015 | 0.3954 | 0.10873 | 0.2012 | -0.043667 | 0.029965
clarym18 | 0.1799 | 0.2963 | 0.03558 | 0.3954 | 0.023836 | 1.0583 | 1.0224 | 0.12384 | 0.42098 | 0.027877 | 0.41036 | 0.2963 | 0.12367 | 0.2022 | -0.058246 | 0.040162
coanda1 | 0.056498 | 0.3003 | 0.041749 | 0.3003 | 0.030419 | 1.0143 | 1.0041 | 0.043613 | 0.44564 | 0.033487 | 0.32686 | 0.3003 | 0.069998 | 0.8999 | 4.004e-06 | 0.010029
coanda2 | 0.059999 | 0.2993 | 0.042995 | 0.3003 | 0.030908 | 1.0149 | 1.0049 | 0.044066 | 0.4309 | 0.034498 | 0.33649 | 0.3003 | 0.072991 | 0.94995 | 2.002e-06 | 0.010598
coanda3 | 0.07 | 0.3003 | 0.042 | 0.3003 | 0.031213 | 1.0172 | 1.0034 | 0.053558 | 0.44531 | 0.034707 | 0.3059 | 0.3003 | 0.077 | 0.7998 | 6.006e-06 | 0.010457
cootie | 0.084591 | 0.3003 | 0.062791 | 0.3994 | 0.042359 | 1.0325 | 1.0049 | 0.059886 | 0.43149 | 0.048956 | 0.19557 | 0.3003 | 0.1036 | 0.025025 | 0 | 0.015195
cr001sm | 0.073329 | 0.27127 | 0.040585 | 0.45445 | 0.028275 | 1.0227 | 1.0045 | 0.048453 | 0.40735 | 0.032158 | 0.15888 | 0.37838 | 0.074767 | 0.055055 | -0.010148 | 0.013063
cr1 | 0.12207 | 0.24024 | 0.047098 | 0.41942 | 0.029931 | 1.0422 | 1.0144 | 0.08616 | 0.41687 | 0.035235 | 0.32644 | 0.36036 | 0.10621 | 0.08008 | -0.032234 | 0.024776
curtisc72 | 0.11728 | 0.3003 | 0.058648 | 0.3003 | 0.04355 | 1.0347 | 1.0095 | 0.077002 | 0.4102 | 0.050596 | 0.23474 | 0.3003 | 0.11729 | 1 | 0 | 0.02107
dae11 | 0.1283 | 0.32833 | 0.066171 | 0.44344 | 0.042332 | 1.0534 | 1.0076 | 0.080964 | 0.39842 | 0.051943 | 0.11453 | 0.38639 | 0.12885 | 0.065065 | -0.015063 | 0.020888
dae21 | 0.11784 | 0.31932 | 0.065738 | 0.43744 | 0.042743 | 1.0507 | 1.0092 | 0.075243 | 0.39548 | 0.051726 | 0.10322 | 0.37838 | 0.12269 | 0.042042 | -0.015009 | 0.02204
dae31 | 0.1106 | 0.29329 | 0.067474 | 0.45145 | 0.044943 | 1.0498 | 1.0111 | 0.073159 | 0.40152 | 0.052949 | 0.13305 | 0.38138 | 0.11991 | 0.03003 | -0.015978 | 0.022583
dae51 | 0.093782 | 0.2993 | 0.040305 | 0.44845 | 0.027198 | 1.0269 | 1.0061 | 0.062072 | 0.41184 | 0.031845 | 0.13509 | 0.38839 | 0.08563 | 0.092092 | -0.016068 | 0.01541
davis | 0.11249 | 0.2993 | 0.036923 | 0.4004 | 0.024706 | 1.0304 | 1.006 | 0.076555 | 0.42347 | 0.028771 | 0.26498 | 0.3994 | 0.091491 | 0.15015 | -0.026998 | 0.015529
davissm | 0.058738 | 0.30631 | 0.059074 | 0.45445 | 0.039431 | 1.0249 | 1.0083 | 0.044058 | 0.45064 | 0.043993 | 0.13013 | 0.41642 | 0.08712 | 0.014014 | -0.0089776 | 0.012773
daytonwright6 | 0.13598 | 0.3003 | 0.071694 | 0.3003 | 0.049593 | 1.0485 | 1.011 | 0.094317 | 0.42556 | 0.057246 | 0.40697 | 0.3003 | 0.13969 | 0.7007 | 0.0003 | 0.024126
daytonwrightt1 | 0.13369 | 0.2993 | 0.070599 | 0.3994 | 0.050989 | 1.0439 | 1.0142 | 0.094878 | 0.42801 | 0.058098 | 0.3611 | 0.3003 | 0.13729 | 0.7998 | 6.006e-07 | 0.026344
defcnd1 | 0.20919 | 0.28629 | 0.044644 | 0.36136 | 0.027078 | 1.0718 | 1.0256 | 0.1304 | 0.39861 | 0.033707 | 0.32619 | 0.32232 | 0.1481 | 0.21622 | -0.062828 | 0.040378
defcnd2 | 0.14733 | 0.28629 | 0.038112 | 0.28629 | 0.024157 | 1.0436 | 1.0099 | 0.098228 | 0.42251 | 0.029375 | 0.29486 | 0.28629 | 0.11178 | 0.32332 | -0.035745 | 0.020429
defcnd3 | 0.11484 | 0.28529 | 0.023778 | 0.28529 | 0.01671 | 1.0337 | 1.0078 | 0.075552 | 0.40784 | 0.019609 | 0.27322 | 0.28529 | 0.081196 | 0.28629 | -0.033642 | 0.022134
df101 | 0.11 | 0.29129 | 0.023083 | 0.43544 | 0.015292 | 1.025 | 1.0091 | 0.073706 | 0.41258 | 0.017945 | 0.20375 | 0.33734 | 0.076535 | 0.20721 | -0.036277 | 0.017119
df102 | 0.11 | 0.29129 | 0.023053 | 0.43544 | 0.015547 | 1.0286 | 1.0083 | 0.074282 | 0.41003 | 0.018154 | 0.20378 | 0.33734 | 0.076514 | 0.20721 | -0.036287 | 0.019015
dfvlrr4 | 0.13381 | 0.37938 | 0.020986 | 0.8048 | 0.011628 | 1.0284 | 1.0174 | 0.089939 | 0.4242 | 0.010923 | 0.10311 | 0.41942 | 0.07564 | 0.36036 | -0.058924 | 0.021773
dga1138 | 0.069 | 0.3003 | 0.0405 | 0.3003 | 0.029681 | 1.0146 | 1.005 | 0.052994 | 0.44717 | 0.032722 | 0.25732 | 0.3003 | 0.075 | 0.8999 | 1.001e-06 | 0.012412
dga1182 | 0.075973 | 0.3003 | 0.009496 | 0.4004 | 0.0061071 | 1.0118 | 1.0038 | 0.047437 | 0.43748 | 0.006836 | 0.14969 | 0.3003 | 0.043 | 0.3003 | -0.032973 | 0.010575
dh4009sm | 0.08945 | 0.41642 | 0.0019995 | 0.095095 | 0.00079705 | 1.0094 | 1.0075 | 0.060333 | 0.45604 | 0.00054815 | 0.25065 | 0.41642 | 0.04439 | 0.45345 | -0.045089 | 0.010129
doa5 | 0.16207 | 0.4014 | 0.02545 | 0.77678 | 0.017923 | 1.0409 | 1.019 | 0.10858 | 0.43002 | 0.018763 | 0.28981 | 0.42142 | 0.098997 | 0.38138 | -0.06347 | 0.027892
dormoy | 0.089992 | 0.3003 | 0.045349 | 0.2002 | 0.03164 | 1.0203 | 1.0022 | 0.059696 | 0.42344 | 0.037288 | 0.20699 | 0.3003 | 0.089992 | 0.3003 | 0 | 0.0095959
drgnfly | 0.1934 | 0.37638 | 0.065613 | 0.40941 | 0.039301 | 1.0734 | 1.0112 | 0.12243 | 0.4231 | 0.049238 | 0.3552 | 0.39239 | 0.16216 | 0.25726 | -0.032508 | 0.025548
dsma523a | 0.10997 | 0.35936 | 0.023007 | 0.82082 | 0.0069685 | 1.023 | 1.0256 | 0.074084 | 0.40082 | 0.0037628 | 0.086003 | 0.42042 | 0.055271 | 0.32032 | -0.055163 | 0.027317
dsma523b | 0.10997 | 0.35936 | 0.020435 | 0.81982 | 0.0060435 | 1.023 | 1.0249 | 0.07593 | 0.41255 | 0.0037685 | 0.057712 | 0.42042 | 0.055271 | 0.32032 | -0.055163 | 0.027317
du8608418 | 0.084529 | 0.36837 | 0.011204 | 0.42843 | 0.0068941 | 1.0142 | 1.0061 | 0.059251 | 0.42959 | 0.0085679 | 0.096685 | 0.36937 | 0.05329 | 0.32132 | -0.03144 | 0.012303
e1098 | 0.18955 | 0.36937 | 0.037277 | 0.54555 | 0.025542 | 1.051 | 1.0171 | 0.11793 | 0.41783 | 0.029411 | 0.22668 | 0.41041 | 0.12819 | 0.36937 | -0.062615 | 0.021613
e1200 | 0.16949 | 0.37237 | 0.034528 | 0.5015 | 0.025767 | 1.0513 | 1.0156 | 0.11245 | 0.41982 | 0.029507 | 0.22683 | 0.40741 | 0.11869 | 0.32332 | -0.05133 | 0.026751
e1210 | 0.1585 | 0.21121 | 0.051978 | 0.33333 | 0.034076 | 1.0642 | 1.017 | 0.095672 | 0.37583 | 0.041061 | 0.21271 | 0.24925 | 0.12886 | 0.091091 | -0.037751 | 0.038607
e1211 | 0.18022 | 0.20821 | 0.044378 | 0.37738 | 0.029817 | 1.0649 | 1.0235 | 0.10697 | 0.37479 | 0.035032 | 0.22664 | 0.28729 | 0.13001 | 0.12813 | -0.056155 | 0.042285
e1212 | 0.17699 | 0.21922 | 0.032092 | 0.36336 | 0.020947 | 1.056 | 1.0249 | 0.10518 | 0.3758 | 0.025126 | 0.22581 | 0.27427 | 0.11756 | 0.17918 | -0.062466 | 0.038692
e1212mod | 0.17721 | 0.2012 | 0.02609 | 0.35135 | 0.01495 | 1.0476 | 1.0359 | 0.10528 | 0.3756 | 0.018454 | 0.2243 | 0.25125 | 0.1113 | 0.15015 | -0.069407 | 0.040628
e1213 | 0.17387 | 0.22122 | 0.020577 | 0.35035 | 0.012523 | 1.0486 | 1.026 | 0.10344 | 0.37741 | 0.015769 | 0.22807 | 0.26126 | 0.10592 | 0.1962 | -0.068914 | 0.037009
e1214 | 0.19817 | 0.23924 | 0.021306 | 0.3043 | 0.013498 | 1.0571 | 1.0291 | 0.11899 | 0.38571 | 0.016932 | 0.29003 | 0.26126 | 0.1199 | 0.23924 | -0.078571 | 0.039731
e1230 | 0.17448 | 0.2963 | 0.036096 | 0.25626 | 0.024036 | 1.0572 | 1.016 | 0.11454 | 0.41318 | 0.028396 | 0.4087 | 0.28228 | 0.12325 | 0.32633 | -0.051619 | 0.030129
e1233 | 0.18928 | 0.2983 | 0.04323 | 0.2983 | 0.030804 | 1.0687 | 1.0161 | 0.12359 | 0.41208 | 0.035445 | 0.3313 | 0.2983 | 0.13787 | 0.32633 | -0.051619 | 0.032384
e168 | 0.12442 | 0.26727 | 0 | 0 | 0 | 1.0188 | 1.0188 | 0.076099 | 0.39007 | 0 | 0.19019 | 0.26727 | 0.062209 | 0.26727 | -0.062209 | 0.019276
e169 | 0.14403 | 0.26426 | 0 | 0 | 0 | 1.0234 | 1.0234 | 0.086745 | 0.38841 | 0 | 0.20046 | 0.26426 | 0.072013 | 0.26426 | -0.072013 | 0.022135
e171 | 0.12254 | 0.32432 | 0 | 0 | 0 | 1.0157 | 1.0157 | 0.078142 | 0.4136 | 0 | 0.21167 | 0.32432 | 0.06127 | 0.32432 | -0.06127 | 0.015432
e174 | 0.089226 | 0.31131 | 0.038378 | 0.4014 | 0.024818 | 1.022 | 1.0065 | 0.056286 | 0.3999 | 0.029902 | 0.11106 | 0.35636 | 0.082093 | 0.085085 | -0.014409 | 0.013357
e176 | 0.088268 | 0.30531 | 0.033157 | 0.3954 | 0.020882 | 1.0205 | 1.0052 | 0.05574 | 0.40027 | 0.025532 | 0.10981 | 0.34935 | 0.07662 | 0.12513 | -0.016658 | 0.013098
e178 | 0.086807 | 0.30531 | 0.027895 | 0.38839 | 0.016939 | 1.0191 | 1.0043 | 0.054856 | 0.40034 | 0.021147 | 0.10685 | 0.34234 | 0.070856 | 0.17017 | -0.019049 | 0.012739
e180 | 0.085789 | 0.33534 | 0.022425 | 0.38138 | 0.01283 | 1.0181 | 1.0036 | 0.054287 | 0.4011 | 0.016532 | 0.1079 | 0.33534 | 0.065019 | 0.17918 | -0.02235 | 0.012494
e182 | 0.084664 | 0.32833 | 0.017224 | 0.37437 | 0.0089005 | 1.0129 | 1.0078 | 0.05357 | 0.40104 | 0.01213 | 0.10624 | 0.32833 | 0.059369 | 0.23023 | -0.0259 | 0.012385
e184 | 0.083242 | 0.32132 | 0.012043 | 0.36737 | 0.0049395 | 1.012 | 1.0073 | 0.052702 | 0.40109 | 0.007696 | 0.1048 | 0.32132 | 0.053619 | 0.28428 | -0.02976 | 0.012129
e186 | 0.10268 | 0.31031 | 0.013117 | 0.26727 | 0.0037674 | 1.017 | 1.0096 | 0.064683 | 0.40537 | 0.0069345 | 0.17753 | 0.31031 | 0.064444 | 0.33834 | -0.038389 | 0.014031
e193 | 0.10223 | 0.31031 | 0.035746 | 0.4004 | 0.023021 | 1.0245 | 1.0073 | 0.066338 | 0.41173 | 0.027529 | 0.1873 | 0.35435 | 0.086036 | 0.15716 | -0.021098 | 0.014756
e195 | 0.11808 | 0.34134 | 0.031898 | 0.44144 | 0.020563 | 1.0273 | 1.0089 | 0.075925 | 0.41225 | 0.024643 | 0.20316 | 0.35035 | 0.090037 | 0.2022 | -0.030638 | 0.016189
e197 | 0.13481 | 0.34234 | 0.028069 | 0.43744 | 0.01801 | 1.0304 | 1.011 | 0.085758 | 0.41241 | 0.021608 | 0.21841 | 0.34635 | 0.094146 | 0.24825 | -0.04196 | 0.017804
e201 | 0.11862 | 0.30931 | 0.031022 | 0.44545 | 0.020533 | 1.0267 | 1.0095 | 0.076001 | 0.41149 | 0.02417 | 0.20336 | 0.35335 | 0.088946 | 0.24224 | -0.03228 | 0.016238
e203 | 0.13627 | 0.33333 | 0.026746 | 0.49249 | 0.017989 | 1.0292 | 1.0127 | 0.086034 | 0.41041 | 0.020621 | 0.21795 | 0.35235 | 0.092025 | 0.28629 | -0.046019 | 0.017998
e205 | 0.10476 | 0.2973 | 0.030101 | 0.34134 | 0.018601 | 1.0248 | 1.0066 | 0.067505 | 0.40978 | 0.022784 | 0.20569 | 0.34034 | 0.082134 | 0.16717 | -0.02436 | 0.015346
e207 | 0.1202 | 0.2993 | 0.025049 | 0.38539 | 0.016177 | 1.0269 | 1.0088 | 0.076713 | 0.40997 | 0.019517 | 0.2194 | 0.33934 | 0.084824 | 0.25325 | -0.036108 | 0.016779
e209 | 0.13685 | 0.2983 | 0.019815 | 0.43143 | 0.013612 | 1.0294 | 1.0119 | 0.086427 | 0.40962 | 0.015973 | 0.23329 | 0.33834 | 0.087639 | 0.2973 | -0.049844 | 0.018417
e210 | 0.13638 | 0.32032 | 0.040179 | 0.45946 | 0.02889 | 1.041 | 1.0084 | 0.086205 | 0.40824 | 0.032887 | 0.23471 | 0.36537 | 0.10619 | 0.22122 | -0.032816 | 0.019429
e211 | 0.10949 | 0.33233 | 0.025752 | 0.55856 | 0.019124 | 1.0225 | 1.0099 | 0.071356 | 0.41512 | 0.021092 | 0.2099 | 0.36336 | 0.078468 | 0.23824 | -0.032597 | 0.015248
e212 | 0.10558 | 0.27528 | 0.029339 | 0.56356 | 0.020792 | 1.0223 | 1.0117 | 0.067824 | 0.40288 | 0.022486 | 0.15926 | 0.36737 | 0.077075 | 0.18619 | -0.03301 | 0.016107
e214 | 0.11102 | 0.33033 | 0.040309 | 0.51952 | 0.029171 | 1.0327 | 1.0062 | 0.072193 | 0.41283 | 0.032821 | 0.1946 | 0.37638 | 0.093319 | 0.17718 | -0.022449 | 0.016063
e216 | 0.10419 | 0.28529 | 0.051694 | 0.54254 | 0.036958 | 1.0338 | 1.0117 | 0.067129 | 0.4018 | 0.040267 | 0.15724 | 0.3974 | 0.097538 | 0.11812 | -0.020196 | 0.016686
e220 | 0.11459 | 0.33233 | 0.024616 | 0.37738 | 0.013547 | 1.0266 | 1.0063 | 0.075736 | 0.42045 | 0.017674 | 0.22358 | 0.37738 | 0.081874 | 0.31832 | -0.03318 | 0.015346
e221 | 0.093802 | 0.28128 | 0.018335 | 0.32633 | 0.010116 | 1.0209 | 1.0047 | 0.06077 | 0.40669 | 0.013181 | 0.17974 | 0.28128 | 0.06514 | 0.27127 | -0.02873 | 0.014209
e222 | 0.10166 | 0.31031 | 0.02519 | 0.5035 | 0.018015 | 1.0213 | 1.0087 | 0.066584 | 0.40965 | 0.020214 | 0.16793 | 0.35736 | 0.073778 | 0.1982 | -0.030637 | 0.015077
e224 | 0.10173 | 0.2983 | 0.017508 | 0.49149 | 0.012359 | 1.0202 | 1.0074 | 0.066479 | 0.40974 | 0.014065 | 0.16568 | 0.34434 | 0.066887 | 0.25325 | -0.035949 | 0.014843
e226 | 0.10178 | 0.28629 | 0.0098574 | 0.42943 | 0.0066325 | 1.0144 | 1.0125 | 0.066684 | 0.40991 | 0.0078112 | 0.16876 | 0.33233 | 0.060156 | 0.26727 | -0.042046 | 0.014972
e228 | 0.10063 | 0.28028 | 0.0028015 | 0.31932 | 0.00099007 | 1.0137 | 1.012 | 0.06591 | 0.40957 | 0.0016738 | 0.16698 | 0.31832 | 0.05308 | 0.28028 | -0.047568 | 0.014725
e230 | 0.099558 | 0.29329 | -0.0079362 | 0.73974 | -0.005052 | 1.014 | 1.0121 | 0.065127 | 0.40912 | -0.0049165 | 0.16737 | 0.26026 | 0.045939 | 0.33934 | -0.053918 | 0.014719
e231 | 0.12334 | 0.39339 | 0.024606 | 0.39339 | 0.016054 | 1.0285 | 1.0076 | 0.086193 | 0.44257 | 0.019326 | 0.24793 | 0.39339 | 0.086277 | 0.41341 | -0.037109 | 0.0154
e266 | 0.17319 | 0.3984 | 0.031959 | 0.3974 | 0.019851 | 1.0418 | 1.0163 | 0.11336 | 0.43493 | 0.023999 | 0.26702 | 0.3984 | 0.11855 | 0.44845 | -0.054897 | 0.01953
e297 | 0.11387 | 0.37638 | 0.00049 | 0 | 4.9e-07 | 1.0134 | 1.0144 | 0.076213 | 0.42712 | 0 | 0.15488 | 0.37638 | 0.056936 | 0.37638 | -0.056936 | 0.01392
e325 | 0.12625 | 0.30531 | 0.017742 | 0.18318 | 0.0027705 | 1.0277 | 1.0122 | 0.085969 | 0.42753 | 0.0049316 | 0.26448 | 0.26126 | 0.077996 | 0.54454 | -0.05681 | 0.017277
e326 | 0.12871 | 0.31231 | 0.021764 | 0.19019 | 0.0069681 | 1.0298 | 1.0117 | 0.087242 | 0.42653 | 0.0097027 | 0.26353 | 0.26827 | 0.084016 | 0.53654 | -0.051949 | 0.017953
e327 | 0.13118 | 0.31932 | 0.025961 | 0.23423 | 0.01116 | 1.0336 | 1.0101 | 0.088521 | 0.42565 | 0.014464 | 0.26339 | 0.27528 | 0.090072 | 0.52853 | -0.047119 | 0.018512
e328 | 0.13342 | 0.32633 | 0.030508 | 0.24224 | 0.015347 | 1.036 | 1.0101 | 0.089757 | 0.42479 | 0.019213 | 0.26307 | 0.28228 | 0.096149 | 0.52052 | -0.04223 | 0.019076
e329 | 0.13541 | 0.33333 | 0.035507 | 0.24925 | 0.019788 | 1.04 | 1.0088 | 0.090844 | 0.42406 | 0.02426 | 0.2554 | 0.29029 | 0.10254 | 0.51251 | -0.036979 | 0.019659
e330 | 0.11034 | 0.30531 | 0.021778 | 0.18418 | 0.0061436 | 1.0252 | 1.0091 | 0.074229 | 0.42277 | 0.009443 | 0.25286 | 0.26226 | 0.075287 | 0.54755 | -0.042058 | 0.015904
e331 | 0.11273 | 0.31331 | 0.026009 | 0.22923 | 0.010375 | 1.0299 | 1.0065 | 0.075675 | 0.42206 | 0.014225 | 0.25323 | 0.26927 | 0.081412 | 0.53954 | -0.037169 | 0.016439
e332 | 0.11529 | 0.32032 | 0.03055 | 0.23624 | 0.014555 | 1.0323 | 1.0064 | 0.07724 | 0.42159 | 0.018932 | 0.25508 | 0.26727 | 0.087596 | 0.53153 | -0.032419 | 0.017018
e333 | 0.11747 | 0.28529 | 0.035595 | 0.24424 | 0.019007 | 1.0347 | 1.0067 | 0.078531 | 0.42106 | 0.023966 | 0.25541 | 0.28428 | 0.094068 | 0.52352 | -0.027209 | 0.017544
e334 | 0.11938 | 0.29229 | 0.040435 | 0.25125 | 0.023262 | 1.0387 | 1.0056 | 0.079478 | 0.42027 | 0.028779 | 0.25063 | 0.29129 | 0.10008 | 0.51451 | -0.02196 | 0.018133
e335 | 0.12587 | 0.30531 | 0.023631 | 0.18519 | 0.006901 | 1.0308 | 1.0112 | 0.085181 | 0.42601 | 0.0103 | 0.28725 | 0.26226 | 0.084969 | 0.54454 | -0.04869 | 0.017999
e336 | 0.128 | 0.3023 | 0.028012 | 0.22923 | 0.011068 | 1.0346 | 1.0095 | 0.086656 | 0.42532 | 0.015008 | 0.28712 | 0.26927 | 0.091096 | 0.53654 | -0.04394 | 0.018622
e337 | 0.13106 | 0.31932 | 0.032674 | 0.23624 | 0.015334 | 1.0371 | 1.0095 | 0.088185 | 0.42463 | 0.019838 | 0.28775 | 0.27628 | 0.097394 | 0.52853 | -0.039109 | 0.019238
e338 | 0.13302 | 0.31131 | 0.037545 | 0.24324 | 0.019674 | 1.0411 | 1.0081 | 0.08931 | 0.42394 | 0.02476 | 0.2857 | 0.28328 | 0.10364 | 0.52052 | -0.033939 | 0.019778
e339 | 0.13537 | 0.3003 | 0.042156 | 0.25025 | 0.023797 | 1.0432 | 1.0094 | 0.09067 | 0.42328 | 0.029411 | 0.28572 | 0.29029 | 0.10973 | 0.51151 | -0.029109 | 0.020662
e340 | 0.13714 | 0.3033 | 0.025995 | 0.22122 | 0.0079031 | 1.036 | 1.0125 | 0.092541 | 0.42564 | 0.011616 | 0.31006 | 0.26126 | 0.092977 | 0.54154 | -0.052377 | 0.019894
e341 | 0.13985 | 0.31031 | 0.030456 | 0.22823 | 0.012106 | 1.0385 | 1.0122 | 0.09408 | 0.42488 | 0.016378 | 0.30247 | 0.26827 | 0.099208 | 0.53453 | -0.047657 | 0.020603
e342 | 0.14259 | 0.31732 | 0.035118 | 0.23524 | 0.016366 | 1.0428 | 1.0107 | 0.095668 | 0.42425 | 0.021197 | 0.30887 | 0.27528 | 0.10558 | 0.52553 | -0.042887 | 0.021193
e343 | 0.14468 | 0.30931 | 0.039806 | 0.24224 | 0.020566 | 1.0471 | 1.0092 | 0.096909 | 0.42371 | 0.02597 | 0.3243 | 0.28228 | 0.11171 | 0.51752 | -0.037889 | 0.021928
e344 | 0.14718 | 0.2983 | 0.044413 | 0.24925 | 0.024707 | 1.0493 | 1.0103 | 0.098295 | 0.42289 | 0.030637 | 0.30228 | 0.28929 | 0.11787 | 0.50951 | -0.03314 | 0.022864
e360 | 0.12229 | 0.36937 | 0.015425 | 0.28228 | 0.0085547 | 1.0273 | 1.0107 | 0.082414 | 0.42335 | 0.010604 | 0.24734 | 0.32733 | 0.076128 | 0.41942 | -0.046997 | 0.019292
e361 | 0.12108 | 0.37037 | 0.016469 | 0.28028 | 0.0087739 | 1.0277 | 1.0102 | 0.081012 | 0.42059 | 0.011194 | 0.2391 | 0.32432 | 0.076683 | 0.42142 | -0.045178 | 0.01927
e374 | 0.10908 | 0.34334 | 0.02246 | 0.38939 | 0.013609 | 1.0225 | 1.0061 | 0.073286 | 0.42921 | 0.016629 | 0.25214 | 0.38939 | 0.07685 | 0.31131 | -0.032549 | 0.014018
e377 | 0.038721 | 0.084084 | 0.087407 | 0.37237 | 0.05311 | 1.0328 | 1.0195 | 0.011493 | 0.21038 | 0.056825 | 0.039269 | 0.32533 | 0.09396 | 0.011011 | -0.0044119 | 0.012849
e377m | 0.037671 | 0.062062 | 0.091279 | 0.32633 | 0.054404 | 1.0328 | 1.0266 | 0.0089034 | 0.29903 | 0.049115 | 0.058686 | 0.32533 | 0.09396 | 0.011011 | -0.0046022 | 0.012908
e378 | 0.040785 | 0.078078 | 0.080005 | 0.35936 | 0.047662 | 1.0311 | 1.0154 | 0.012558 | 0.2102 | 0.053368 | 0.03681 | 0.31632 | 0.088404 | 0.015015 | -0.0042397 | 0.012638
e385 | 0.084233 | 0.2963 | 0.057429 | 0.42943 | 0.039104 | 1.0305 | 1.007 | 0.053201 | 0.39558 | 0.045573 | 0.082957 | 0.38338 | 0.09773 | 0.038038 | -0.0084745 | 0.013481
e387 | 0.090695 | 0.31031 | 0.037985 | 0.4004 | 0.024506 | 1.0222 | 1.0065 | 0.057286 | 0.40086 | 0.029544 | 0.11938 | 0.35536 | 0.082465 | 0.11712 | -0.015019 | 0.013494
e393 | 0.11528 | 0.32332 | 0.040027 | 0.46046 | 0.027727 | 1.0313 | 1.0068 | 0.072257 | 0.40457 | 0.032055 | 0.14003 | 0.36737 | 0.095577 | 0.18318 | -0.024117 | 0.015701
e395 | 0.12291 | 0.2953 | 0.052465 | 0.52352 | 0.035464 | 1.0399 | 1.0097 | 0.079144 | 0.40492 | 0.040172 | 0.16964 | 0.38438 | 0.10908 | 0.12613 | -0.027497 | 0.018055
e396 | 0.13061 | 0.2953 | 0.054398 | 0.52052 | 0.03665 | 1.044 | 1.0098 | 0.084272 | 0.40644 | 0.041883 | 0.17722 | 0.38238 | 0.11532 | 0.12613 | -0.028625 | 0.019088
e397 | 0.13514 | 0.2963 | 0.053072 | 0.52052 | 0.035338 | 1.0437 | 1.0109 | 0.087557 | 0.40839 | 0.04026 | 0.1833 | 0.42843 | 0.11597 | 0.16316 | -0.032247 | 0.019413
e398 | 0.14159 | 0.2953 | 0.052998 | 0.46847 | 0.035645 | 1.0463 | 1.0116 | 0.089811 | 0.40292 | 0.040909 | 0.17845 | 0.37738 | 0.11978 | 0.16316 | -0.033106 | 0.020693
e399 | 0.14833 | 0.2953 | 0.051361 | 0.51351 | 0.034594 | 1.0478 | 1.0126 | 0.093748 | 0.40293 | 0.039443 | 0.18346 | 0.37638 | 0.12091 | 0.16517 | -0.037722 | 0.02147
e403 | 0.14958 | 0.37938 | 0.033142 | 0.75475 | 0.020192 | 1.0307 | 1.0191 | 0.097616 | 0.42822 | 0.02083 | 0.17794 | 0.42743 | 0.094569 | 0.36937 | -0.056239 | 0.017247
e407 | 0.14431 | 0.38338 | 0.034985 | 0.71672 | 0.022343 | 1.0336 | 1.0145 | 0.094408 | 0.42753 | 0.023422 | 0.18622 | 0.43143 | 0.09575 | 0.31932 | -0.050228 | 0.016873
e417 | 0.14188 | 0.38338 | 0.031833 | 0.76276 | 0.018487 | 1.0274 | 1.0178 | 0.092916 | 0.43171 | 0.018553 | 0.22524 | 0.43243 | 0.087989 | 0.36937 | -0.055259 | 0.015858
e420 | 0.1434 | 0.23824 | 0.10706 | 0.4044 | 0.071627 | 1.093 | 1.0177 | 0.090738 | 0.39053 | 0.082295 | 0.27372 | 0.35536 | 0.1736 | 0.045045 | -0.015956 | 0.033664
e421 | 0.14536 | 0.25425 | 0.087183 | 0.37538 | 0.0573 | 1.0755 | 1.0159 | 0.090691 | 0.39001 | 0.06688 | 0.27321 | 0.33333 | 0.15564 | 0.063063 | -0.020853 | 0.031418
e422 | 0.14001 | 0.23423 | 0.071643 | 0.35435 | 0.04579 | 1.0647 | 1.0108 | 0.086347 | 0.38939 | 0.054753 | 0.26932 | 0.31231 | 0.13877 | 0.082082 | -0.021032 | 0.027923
e423 | 0.1252 | 0.24024 | 0.10029 | 0.44845 | 0.067362 | 1.0794 | 1.0161 | 0.08273 | 0.39953 | 0.076824 | 0.27408 | 0.4044 | 0.15828 | 0.029029 | -0.01485 | 0.028086
e426 | 0.10825 | 0.22923 | 0.007306 | 0.41842 | 0.0052208 | 1.019 | 1.0199 | 0.067379 | 0.37806 | 0.005909 | 0.14679 | 0.22923 | 0.060598 | 0.17317 | -0.047999 | 0.02279
e428 | 0.11129 | 0.22723 | 0.0060432 | 0.52052 | 0.0041236 | 1.0193 | 1.0203 | 0.068305 | 0.37635 | 0.0045048 | 0.13666 | 0.22723 | 0.059798 | 0.17217 | -0.052497 | 0.02259
e431 | 0.1512 | 0.41842 | 0.042329 | 0.41842 | 0.030132 | 1.0468 | 1.009 | 0.10119 | 0.43089 | 0.035016 | 0.2278 | 0.41842 | 0.11793 | 0.37337 | -0.033569 | 0.019363
e432 | 0.15983 | 0.36436 | 0.044422 | 0.36436 | 0.030408 | 1.0517 | 1.0094 | 0.10455 | 0.42261 | 0.035818 | 0.21939 | 0.36436 | 0.12433 | 0.37337 | -0.03551 | 0.021331
e433 | 0.14215 | 0.42342 | 0.039783 | 0.42442 | 0.029329 | 1.0423 | 1.0086 | 0.096707 | 0.43633 | 0.033623 | 0.23315 | 0.42442 | 0.11086 | 0.37437 | -0.031619 | 0.01792
e434 | 0.13334 | 0.38539 | 0.043227 | 0.41041 | 0.028875 | 1.0414 | 1.0062 | 0.090593 | 0.43262 | 0.034312 | 0.22519 | 0.41041 | 0.10987 | 0.28428 | -0.02382 | 0.017606
e435 | 0.16232 | 0.38038 | 0.043726 | 0.56557 | 0.032671 | 1.0506 | 1.0118 | 0.10492 | 0.42134 | 0.037096 | 0.21184 | 0.42543 | 0.12335 | 0.30931 | -0.039829 | 0.020777
e471 | 0.06262 | 0.2983 | 0.047259 | 0.53253 | 0.033077 | 1.0213 | 1.0047 | 0.042126 | 0.40772 | 0.03695 | 0.10301 | 0.43844 | 0.0755 | 0.043043 | -0.0077606 | 0.011209
e472 | 0.12097 | 0.17518 | 0 | 0 | 0 | 1.0236 | 1.0236 | 0.077075 | 0.3925 | 0 | 0.30383 | 0.17518 | 0.060485 | 0.17518 | -0.060485 | 0.027616
e473 | 0.16189 | 0.21221 | 0 | 0 | 0 | 1.0319 | 1.0319 | 0.099397 | 0.39161 | 0 | 0.33348 | 0.21221 | 0.080945 | 0.21221 | -0.080945 | 0.031339
e474 | 0.14084 | 0.21522 | 0 | 0 | 0 | 1.027 | 1.027 | 0.090346 | 0.39752 | 0 | 0.25884 | 0.21522 | 0.070419 | 0.21522 | -0.070419 | 0.028224
e475 | 0.14999 | 0.21722 | 0 | 0 | 0 | 1.0295 | 1.0295 | 0.099995 | 0.40849 | 0 | 0.3024 | 0.21722 | 0.074994 | 0.21722 | -0.074994 | 0.0296
e479 | 0.16568 | 0.25726 | 0 | 0 | 0 | 1.0318 | 1.0318 | 0.10101 | 0.38742 | 0 | 0.23354 | 0.25726 | 0.082839 | 0.25726 | -0.082839 | 0.030908
e485 | 0.12519 | 0.32733 | 0.011516 | 0.23924 | 0.0066773 | 1.024 | 1.0133 | 0.084704 | 0.42224 | 0.0081639 | 0.22512 | 0.32733 | 0.073689 | 0.36637 | -0.05185 | 0.018203
e49 | 0.072304 | 0.38438 | 0.078246 | 0.44745 | 0.058825 | 1.0392 | 1.0055 | 0.056051 | 0.46935 | 0.064826 | 0.37614 | 0.38438 | 0.11431 | 1 | 0 | 0.010877
e502 | 0.15664 | 0.43243 | 0.015347 | 0.33934 | 0.0089881 | 1.0294 | 1.0154 | 0.10358 | 0.4405 | 0.011075 | 0.27745 | 0.43243 | 0.092959 | 0.47147 | -0.064089 | 0.016668
e520 | 0.15008 | 0.36737 | 0.0007 | 0 | 5.3729e-07 | 1.0225 | 1.0238 | 0.096526 | 0.4117 | -4.4195e-07 | 0.16098 | 0.36737 | 0.07504 | 0.36737 | -0.07504 | 0.019847
e521 | 0.13767 | 0.37037 | 0.00066 | 0 | 8.1668e-07 | 1.0198 | 1.0211 | 0.091122 | 0.41817 | 2.7709e-08 | 0.16645 | 0.37037 | 0.068837 | 0.37037 | -0.068837 | 0.018408
e540 | 0.16875 | 0.44945 | 0.016148 | 0.35536 | 0.012126 | 1.0338 | 1.0175 | 0.11188 | 0.44418 | 0.013545 | 0.28386 | 0.4024 | 0.09979 | 0.45546 | -0.069088 | 0.017264
e541 | 0.16629 | 0.46146 | 0.016841 | 0.35435 | 0.011866 | 1.0334 | 1.0169 | 0.11213 | 0.45101 | 0.01356 | 0.26431 | 0.44945 | 0.099314 | 0.51151 | -0.067389 | 0.016718
e542 | 0.1686 | 0.41341 | 0.019205 | 0.3003 | 0.011488 | 1.0363 | 1.0169 | 0.11294 | 0.44283 | 0.013417 | 0.29365 | 0.39139 | 0.10238 | 0.51251 | -0.067959 | 0.01833
e543 | 0.1722 | 0.40741 | 0.018826 | 0.3033 | 0.012402 | 1.0372 | 1.0174 | 0.11355 | 0.43765 | 0.014229 | 0.27911 | 0.39339 | 0.10404 | 0.45646 | -0.069358 | 0.018801
e544 | 0.17504 | 0.4004 | 0.018566 | 0.30531 | 0.013505 | 1.0381 | 1.0178 | 0.11356 | 0.43243 | 0.015285 | 0.28286 | 0.3954 | 0.10554 | 0.44845 | -0.070094 | 0.019244
e545 | 0.17448 | 0.39339 | 0.018233 | 0.30631 | 0.014477 | 1.0383 | 1.0179 | 0.1109 | 0.424 | 0.016102 | 0.25014 | 0.3954 | 0.10495 | 0.39239 | -0.069537 | 0.019683
e546 | 0.16265 | 0.38939 | 0.017696 | 0.25726 | 0.011944 | 1.0344 | 1.016 | 0.10562 | 0.42813 | 0.013523 | 0.25121 | 0.34434 | 0.097895 | 0.45245 | -0.065976 | 0.018476
e547 | 0.17393 | 0.38739 | 0.020804 | 0.2983 | 0.013496 | 1.0391 | 1.0177 | 0.11258 | 0.42754 | 0.015663 | 0.26258 | 0.34234 | 0.10667 | 0.45145 | -0.068579 | 0.020025
e548 | 0.17391 | 0.35435 | 0.022408 | 0.25125 | 0.012862 | 1.0407 | 1.0175 | 0.11045 | 0.41854 | 0.015328 | 0.23864 | 0.33433 | 0.10839 | 0.45145 | -0.068038 | 0.020942
e549 | 0.18096 | 0.38639 | 0.020967 | 0.3043 | 0.016468 | 1.0419 | 1.019 | 0.1135 | 0.41783 | 0.018613 | 0.24814 | 0.34735 | 0.11127 | 0.38639 | -0.070081 | 0.021297
e550 | 0.18197 | 0.34034 | 0.022512 | 0.2973 | 0.015897 | 1.0436 | 1.0188 | 0.11144 | 0.40864 | 0.018339 | 0.22401 | 0.33934 | 0.11304 | 0.38639 | -0.069601 | 0.022266
e551 | 0.18236 | 0.35235 | 0.028207 | 0.58759 | 0.020058 | 1.0442 | 1.0196 | 0.11194 | 0.40914 | 0.022454 | 0.23604 | 0.35335 | 0.11502 | 0.32432 | -0.06836 | 0.022468
e552 | 0.18435 | 0.32432 | 0.025887 | 0.48248 | 0.019561 | 1.0459 | 1.0195 | 0.10996 | 0.39969 | 0.022265 | 0.21193 | 0.34535 | 0.11692 | 0.32432 | -0.067909 | 0.023452
e553 | 0.18126 | 0.31732 | 0.029789 | 0.59159 | 0.021008 | 1.0447 | 1.0203 | 0.11045 | 0.40445 | 0.023148 | 0.22525 | 0.35335 | 0.11437 | 0.31732 | -0.06767 | 0.023146
e554 | 0.18235 | 0.3033 | 0.026709 | 0.53554 | 0.020297 | 1.0461 | 1.0201 | 0.10789 | 0.39463 | 0.022639 | 0.20125 | 0.3033 | 0.11518 | 0.27728 | -0.06717 | 0.024129
e555 | 0.16025 | 0.31932 | 0.026024 | 0.64865 | 0.017646 | 1.0354 | 1.0189 | 0.097505 | 0.40126 | 0.018383 | 0.20305 | 0.35636 | 0.096937 | 0.27628 | -0.063966 | 0.020906
e556 | 0.16009 | 0.31131 | 0.031213 | 0.61461 | 0.021451 | 1.0384 | 1.0181 | 0.097207 | 0.39969 | 0.022611 | 0.1988 | 0.36236 | 0.10162 | 0.26727 | -0.059779 | 0.021568
e557 | 0.16005 | 0.3023 | 0.036811 | 0.61061 | 0.025435 | 1.0418 | 1.0175 | 0.097099 | 0.39829 | 0.027056 | 0.19549 | 0.36937 | 0.10679 | 0.25926 | -0.05559 | 0.022229
e558 | 0.16029 | 0.26326 | 0.035636 | 0.49349 | 0.024854 | 1.0491 | 1.0142 | 0.097217 | 0.39132 | 0.027863 | 0.22986 | 0.30631 | 0.11034 | 0.21622 | -0.05332 | 0.025301
e559 | 0.16032 | 0.27127 | 0.042079 | 0.5025 | 0.029236 | 1.0502 | 1.0161 | 0.097326 | 0.39016 | 0.032494 | 0.23439 | 0.31431 | 0.11549 | 0.16717 | -0.05057 | 0.026306
e560 | 0.16066 | 0.24024 | 0.048587 | 0.51051 | 0.033643 | 1.0518 | 1.0187 | 0.097359 | 0.38887 | 0.037129 | 0.23211 | 0.32332 | 0.12078 | 0.15816 | -0.04823 | 0.027094
e561 | 0.16895 | 0.27828 | 0.051117 | 0.45846 | 0.035574 | 1.0566 | 1.0192 | 0.10235 | 0.38932 | 0.039962 | 0.23677 | 0.32132 | 0.12917 | 0.15716 | -0.047727 | 0.028519
e562 | 0.15024 | 0.27528 | 0.038771 | 0.55756 | 0.027242 | 1.0444 | 1.014 | 0.092167 | 0.39483 | 0.029773 | 0.23478 | 0.31932 | 0.10662 | 0.21021 | -0.048106 | 0.023059
e58 | 0.056 | 0.22523 | 0.064495 | 0.5005 | 0.045671 | 1.029 | 1.0073 | 0.039172 | 0.41199 | 0.050189 | 0.08905 | 0.4995 | 0.088995 | 0.013013 | -0.005 | 0.010953
e580 | 0.16076 | 0.35435 | 0.04083 | 0.61161 | 0.030422 | 1.047 | 1.0137 | 0.10013 | 0.40939 | 0.033639 | 0.19645 | 0.37437 | 0.11666 | 0.30731 | -0.045005 | 0.020884
e582 | 0.14738 | 0.41742 | 0.042745 | 0.41742 | 0.029729 | 1.0447 | 1.0085 | 0.099619 | 0.43516 | 0.034743 | 0.23054 | 0.41742 | 0.11644 | 0.37838 | -0.031049 | 0.01821
e583 | 0.16483 | 0.40941 | 0.044852 | 0.40941 | 0.029902 | 1.0523 | 1.0098 | 0.10977 | 0.43162 | 0.03556 | 0.26098 | 0.40941 | 0.12727 | 0.38038 | -0.03757 | 0.02071
e584 | 0.16608 | 0.40941 | 0.045233 | 0.36436 | 0.029482 | 1.0531 | 1.01 | 0.11212 | 0.43691 | 0.035129 | 0.28392 | 0.40841 | 0.12822 | 0.43544 | -0.037968 | 0.020805
e585 | 0.14616 | 0.37638 | 0.042723 | 0.41542 | 0.030181 | 1.0442 | 1.0084 | 0.097655 | 0.43076 | 0.035213 | 0.2182 | 0.41542 | 0.1158 | 0.37538 | -0.03064 | 0.018152
e587 | 0.16652 | 0.38038 | 0.041541 | 0.51952 | 0.031602 | 1.0515 | 1.0114 | 0.10832 | 0.42547 | 0.035824 | 0.22385 | 0.42643 | 0.12413 | 0.36036 | -0.042987 | 0.020288
e59 | 0.056 | 0.25025 | 0.052 | 0.5005 | 0.037072 | 1.0233 | 1.0051 | 0.038731 | 0.41303 | 0.040663 | 0.11001 | 0.4004 | 0.076996 | 0.025025 | -0.006999 | 0.011608
e591 | 0.15662 | 0.25025 | 0.064825 | 0.47447 | 0.046985 | 1.0698 | 1.0151 | 0.095011 | 0.38188 | 0.052509 | 0.18431 | 0.33433 | 0.13601 | 0.13614 | -0.030609 | 0.032938
e593 | 0.113 | 0.28428 | 0.046649 | 0.32432 | 0.025119 | 1.0392 | 1.0062 | 0.06448 | 0.36695 | 0.033683 | 0.10627 | 0.28428 | 0.1028 | 0.083083 | -0.018681 | 0.019497
e598 | 0.11143 | 0.24825 | 0.045309 | 0.33033 | 0.025942 | 1.0383 | 1.0063 | 0.067643 | 0.38116 | 0.033627 | 0.12357 | 0.28829 | 0.10053 | 0.083083 | -0.018942 | 0.019464
e603 | 0.1898 | 0.3994 | 0.033025 | 0.35536 | 0.022471 | 1.0562 | 1.0149 | 0.12218 | 0.42412 | 0.026411 | 0.208 | 0.3994 | 0.12785 | 0.43343 | -0.062089 | 0.023645
e604 | 0.188 | 0.41141 | 0.033308 | 0.41141 | 0.025391 | 1.0538 | 1.0162 | 0.12142 | 0.42591 | 0.028925 | 0.2408 | 0.41141 | 0.12731 | 0.37337 | -0.06086 | 0.023288
e61 | 0.05673 | 0.23824 | 0.066906 | 0.50951 | 0.047176 | 1.0308 | 1.0077 | 0.038567 | 0.40905 | 0.052171 | 0.12924 | 0.46246 | 0.091819 | 0.012012 | -0.0041991 | 0.011279
e62 | 0.056437 | 0.26226 | 0.053836 | 0.49349 | 0.037666 | 1.0221 | 1.0063 | 0.038511 | 0.41152 | 0.04203 | 0.13004 | 0.44545 | 0.079387 | 0.02002 | -0.0053645 | 0.010746
e625 | 0.13 | 0.3003 | 0.028983 | 0.22523 | 0.012813 | 1.0382 | 1.0122 | 0.090121 | 0.42204 | 0.016987 | 0.3018 | 0.25025 | 0.09309 | 0.54955 | -0.042879 | 0.023316
e63 | 0.042725 | 0.22823 | 0.053843 | 0.52052 | 0.03873 | 1.0217 | 1.0055 | 0.02747 | 0.39303 | 0.041823 | 0.097203 | 0.45546 | 0.070938 | 0.016016 | -0.0032892 | 0.0096127
e635 | 0.11631 | 0.28629 | 0.028809 | 0.22222 | 0.010919 | 1.0327 | 1.0067 | 0.075997 | 0.41286 | 0.01569 | 0.27477 | 0.26126 | 0.086138 | 0.54354 | -0.03618 | 0.017688
e636 | 0.11882 | 0.26927 | 0.031762 | 0.22923 | 0.014157 | 1.034 | 1.0071 | 0.077469 | 0.41312 | 0.019247 | 0.27678 | 0.26827 | 0.090701 | 0.48348 | -0.03229 | 0.018095
e637 | 0.121 | 0.27628 | 0.035503 | 0.23724 | 0.017807 | 1.0354 | 1.0081 | 0.078691 | 0.41322 | 0.023303 | 0.2771 | 0.27628 | 0.09583 | 0.47447 | -0.027919 | 0.018441
e638 | 0.12352 | 0.28428 | 0.044167 | 0.24525 | 0.024635 | 1.0438 | 1.0031 | 0.080176 | 0.41337 | 0.031102 | 0.27856 | 0.28428 | 0.10579 | 0.51852 | -0.020469 | 0.018818
e639 | 0.1256 | 0.29229 | 0.048004 | 0.29129 | 0.028147 | 1.0458 | 1.0037 | 0.081394 | 0.41351 | 0.034995 | 0.27944 | 0.29129 | 0.1108 | 0.51051 | -0.01615 | 0.019322
e64 | 0.084423 | 0.28028 | 0.033212 | 0.51552 | 0.023474 | 1.0191 | 1.0074 | 0.056254 | 0.41234 | 0.026414 | 0.15254 | 0.36937 | 0.07288 | 0.11512 | -0.0181 | 0.013131
e642 | 0.15074 | 0.39439 | 0.031226 | 0.39439 | 0.019169 | 1.0369 | 1.0127 | 0.10143 | 0.4355 | 0.023407 | 0.24543 | 0.39439 | 0.1066 | 0.45546 | -0.04426 | 0.018473
e654 | 0.1721 | 0.37137 | 0.048305 | 0.46146 | 0.033594 | 1.0584 | 1.0119 | 0.11178 | 0.41797 | 0.039398 | 0.19447 | 0.41642 | 0.1337 | 0.26326 | -0.040149 | 0.02399
e655 | 0.1733 | 0.37237 | 0.040063 | 0.45345 | 0.027458 | 1.0517 | 1.015 | 0.11358 | 0.42123 | 0.032348 | 0.2103 | 0.40841 | 0.12634 | 0.32232 | -0.048049 | 0.024016
e656 | 0.16207 | 0.36937 | 0.048243 | 0.45946 | 0.032408 | 1.0539 | 1.0099 | 0.10711 | 0.42407 | 0.03855 | 0.20498 | 0.41441 | 0.12892 | 0.27027 | -0.034956 | 0.021954
e657 | 0.15571 | 0.37337 | 0.046639 | 0.46547 | 0.031984 | 1.0506 | 1.0097 | 0.10469 | 0.42895 | 0.037659 | 0.20988 | 0.41942 | 0.12401 | 0.27027 | -0.033778 | 0.020781
e66 | 0.10127 | 0.31431 | 0.039834 | 0.52252 | 0.027893 | 1.0299 | 1.0056 | 0.067944 | 0.41605 | 0.031207 | 0.19367 | 0.42543 | 0.08705 | 0.13914 | -0.023044 | 0.015419
e662 | 0.15018 | 0.42743 | 0.040824 | 0.47447 | 0.029437 | 1.0451 | 1.0103 | 0.10313 | 0.43969 | 0.033892 | 0.23422 | 0.42843 | 0.11569 | 0.32132 | -0.035119 | 0.019264
e664 | 0.16608 | 0.44545 | 0.027626 | 0.40741 | 0.019249 | 1.039 | 1.0176 | 0.11255 | 0.44108 | 0.022367 | 0.2513 | 0.40741 | 0.1106 | 0.44545 | -0.055719 | 0.019913
e668 | 0.13903 | 0.37538 | 0.039836 | 0.51652 | 0.028306 | 1.0409 | 1.0087 | 0.094795 | 0.43203 | 0.032669 | 0.20751 | 0.42242 | 0.1085 | 0.27327 | -0.032889 | 0.018248
e67 | 0.11627 | 0.32633 | 0.03653 | 0.51652 | 0.025455 | 1.0307 | 1.0088 | 0.07787 | 0.41958 | 0.028649 | 0.21742 | 0.41942 | 0.091569 | 0.18318 | -0.030476 | 0.01692
e678 | 0.1508 | 0.3984 | 0.052175 | 0.49049 | 0.037754 | 1.0489 | 1.0122 | 0.10192 | 0.43608 | 0.042661 | 0.25136 | 0.44444 | 0.12613 | 0.24925 | -0.02931 | 0.018968
e68 | 0.13098 | 0.32432 | 0.033373 | 0.50951 | 0.023109 | 1.0332 | 1.0109 | 0.087743 | 0.42266 | 0.026208 | 0.24156 | 0.41241 | 0.096288 | 0.23123 | -0.038506 | 0.018414
e682 | 0.15299 | 0.4044 | 0.030261 | 0.4034 | 0.019887 | 1.0368 | 1.0133 | 0.10517 | 0.44497 | 0.023788 | 0.24232 | 0.4034 | 0.10676 | 0.45345 | -0.046408 | 0.01782
e694 | 0.15434 | 0.4044 | 0.049603 | 0.54555 | 0.036117 | 1.0492 | 1.0126 | 0.10689 | 0.44724 | 0.040709 | 0.24746 | 0.4975 | 0.12506 | 0.25325 | -0.03289 | 0.018274
e715 | 0.15036 | 0.33033 | 0.027967 | 0.41942 | 0.017258 | 1.0362 | 1.0135 | 0.087737 | 0.38564 | 0.021614 | 0.15397 | 0.33133 | 0.10175 | 0.24925 | -0.049938 | 0.020304
e748 | 0.19727 | 0.28529 | 0.045829 | 0.54955 | 0.032788 | 1.0629 | 1.0243 | 0.11517 | 0.386 | 0.035938 | 0.20939 | 0.31532 | 0.13546 | 0.24324 | -0.063614 | 0.031852
e793 | 0.15634 | 0.26627 | 0.040396 | 0.44745 | 0.028894 | 1.0508 | 1.0132 | 0.095772 | 0.39163 | 0.032909 | 0.21184 | 0.30931 | 0.11493 | 0.21321 | -0.044628 | 0.026539
e817 | 0.10982 | 0.32833 | 0.028783 | 0.68869 | 0.016176 | 1.0193 | 1.0113 | 0.0727 | 0.42326 | 0.016762 | 0.16843 | 0.47447 | 0.073369 | 0.23624 | -0.044512 | 0.013094
e818 | 0.093688 | 0.33033 | 0.027942 | 0.66967 | 0.01609 | 1.0151 | 1.0082 | 0.061804 | 0.42337 | 0.01678 | 0.14249 | 0.47748 | 0.065747 | 0.2002 | -0.03599 | 0.010659
e836 | 0.1264 | 0.42743 | 0 | 0 | 0 | 1.0154 | 1.0154 | 0.08464 | 0.43669 | 0 | 0.22366 | 0.42743 | 0.063199 | 0.42743 | -0.063199 | 0.013967
e837 | 0.16106 | 0.36937 | 0 | 0 | 0 | 1.0236 | 1.0236 | 0.10235 | 0.41981 | 0 | 0.22038 | 0.36937 | 0.080529 | 0.36937 | -0.080529 | 0.018387
e838 | 0.18368 | 0.37237 | 4.2731e-06 | 0.46547 | 1.5333e-07 | 1.028 | 1.028 | 0.11615 | 0.4272 | 2.3549e-07 | 0.24935 | 0.37237 | 0.09184 | 0.37237 | -0.09184 | 0.019191
e850 | 0.079831 | 0.36637 | 0.018332 | 0.70971 | 0.010441 | 1.0104 | 1.0055 | 0.053453 | 0.43523 | 0.010778 | 0.19029 | 0.46647 | 0.050749 | 0.3033 | -0.031859 | 0.0098559
e851 | 0.09015 | 0.37037 | 0.023538 | 0.66266 | 0.014627 | 1.0146 | 1.0058 | 0.059855 | 0.43157 | 0.015763 | 0.19254 | 0.46847 | 0.06231 | 0.2953 | -0.031367 | 0.010877
e852 | 0.10073 | 0.37137 | 0.027909 | 0.61161 | 0.018272 | 1.0191 | 1.0061 | 0.065605 | 0.42497 | 0.02017 | 0.191 | 0.46747 | 0.07323 | 0.28929 | -0.031248 | 0.012029
e853 | 0.11602 | 0.37037 | 0.030493 | 0.56056 | 0.020433 | 1.0242 | 1.0084 | 0.073439 | 0.41595 | 0.022841 | 0.19153 | 0.41742 | 0.084259 | 0.28128 | -0.035381 | 0.01388
e854 | 0.13409 | 0.32332 | 0.032537 | 0.50951 | 0.022944 | 1.0318 | 1.0099 | 0.083938 | 0.41321 | 0.025782 | 0.24023 | 0.36737 | 0.09626 | 0.27528 | -0.040026 | 0.016522
e855 | 0.15715 | 0.32132 | 0.037778 | 0.50551 | 0.027078 | 1.0412 | 1.0143 | 0.098002 | 0.41149 | 0.030594 | 0.2912 | 0.36537 | 0.1133 | 0.26727 | -0.045829 | 0.020477
e856 | 0.18153 | 0.31832 | 0.042532 | 0.5015 | 0.030852 | 1.0556 | 1.0168 | 0.11281 | 0.4087 | 0.03508 | 0.34133 | 0.31932 | 0.13045 | 0.25826 | -0.052609 | 0.025616
e857 | 0.20344 | 0.29429 | 0.046913 | 0.45145 | 0.034441 | 1.0743 | 1.0161 | 0.12622 | 0.40571 | 0.039195 | 0.39057 | 0.31431 | 0.14611 | 0.24925 | -0.058877 | 0.031972
e858 | 0.22699 | 0.28629 | 0.048456 | 0.44244 | 0.036226 | 1.0845 | 1.0265 | 0.1403 | 0.40086 | 0.04129 | 0.43395 | 0.30631 | 0.1599 | 0.24224 | -0.067981 | 0.04234
e862 | 0.3237 | 0.28428 | 0 | 0 | 0 | 1.0871 | 1.0871 | 0.20175 | 0.40337 | 0 | 0.44628 | 0.28428 | 0.16185 | 0.28428 | -0.16185 | 0.079623
e863 | 0.3573 | 0.28529 | 0 | 0 | 0 | 1.1004 | 1.1004 | 0.2256 | 0.40941 | 0 | 0.53193 | 0.28529 | 0.17865 | 0.28529 | -0.17865 | 0.090234
e864 | 0.38825 | 0.32633 | 0.00056322 | 0.10811 | 1.3049e-05 | 1.1135 | 1.1134 | 0.24786 | 0.41453 | 1.6526e-05 | 0.61439 | 0.32633 | 0.19413 | 0.32633 | -0.19413 | 0.10082
e874 | 0.079014 | 0.28729 | 0.0095237 | 0.33333 | 0.0052941 | 1.0089 | 1.0075 | 0.051393 | 0.41555 | 0.006497 | 0.2495 | 0.28829 | 0.048769 | 0.20721 | -0.03091 | 0.010907
e904 | 0.089981 | 0.44845 | 0.013406 | 0.5045 | 0.0090481 | 1.0123 | 1.0055 | 0.064751 | 0.46327 | 0.010544 | 0.28208 | 0.47648 | 0.05832 | 0.41642 | -0.03173 | 0.0098665
e908 | 0.090047 | 0.44344 | 0.027668 | 0.66266 | 0.018748 | 1.0163 | 1.0045 | 0.062733 | 0.45593 | 0.020995 | 0.27001 | 0.5025 | 0.07041 | 0.22523 | -0.02312 | 0.0097191
ea61009 | 0.089993 | 0.3003 | 0 | 0 | 0 | 1.0117 | 1.0117 | 0.058436 | 0.40375 | 0 | 0.083951 | 0.3003 | 0.044996 | 0.3003 | -0.044996 | 0.015499
ea61012 | 0.12 | 0.3003 | 0 | 0 | 0 | 1.0193 | 1.0193 | 0.07893 | 0.40744 | 0 | 0.16761 | 0.3003 | 0.059998 | 0.3003 | -0.059998 | 0.022222
ea81006 | 0.059999 | 0.3003 | 0 | 0 | 0 | 1.0063 | 1.0063 | 0.042762 | 0.4295 | 0 | 0.14375 | 0.3003 | 0.029999 | 0.3003 | -0.029999 | 0.011164
ebambino7 | 0.059992 | 0.4004 | 0.029996 | 0.4004 | 0.02531 | 1.0137 | 1.0013 | 0.043828 | 0.44274 | 0.026334 | 0.11981 | 0.4004 | 0.059992 | 0.025025 | 0 | 0.0093859
ec863914 | 0.1427 | 0.33133 | 0.043935 | 0.71271 | 0.031265 | 1.0462 | 1.0133 | 0.095644 | 0.41602 | 0.03328 | 0.11901 | 0.47548 | 0.1061 | 0.21522 | -0.040892 | 0.018923
eh0009 | 0.089999 | 0.28729 | -1.0077e-05 | 0.76777 | -2.6822e-07 | 1.0106 | 1.0106 | 0.058921 | 0.40937 | -1.7787e-07 | 0.14935 | 0.28729 | 0.045 | 0.28729 | -0.045 | 0.013212
eh1070 | 0.069999 | 0.28729 | 0.0099994 | 0.25926 | 0.0047407 | 1.0096 | 1.0047 | 0.04582 | 0.40928 | 0.0063256 | 0.11459 | 0.28729 | 0.044868 | 0.37538 | -0.02551 | 0.010508
eh1090 | 0.08991 | 0.28729 | 0.0099619 | 0.25926 | 0.0047212 | 1.014 | 1.0079 | 0.058852 | 0.40924 | 0.006301 | 0.14851 | 0.28729 | 0.054789 | 0.34535 | -0.035392 | 0.013199
eh1590 | 0.089929 | 0.28729 | 0.014944 | 0.25926 | 0.0070821 | 1.0159 | 1.0068 | 0.058877 | 0.40936 | 0.0094503 | 0.1474 | 0.28629 | 0.059718 | 0.40541 | -0.030963 | 0.013198
eh2010 | 0.10078 | 0.28729 | 0.019981 | 0.25926 | 0.0094656 | 1.0209 | 1.0075 | 0.065979 | 0.40938 | 0.01263 | 0.16723 | 0.28629 | 0.070113 | 0.43744 | -0.032158 | 0.014885
eh2012 | 0.1199 | 0.28729 | 0.019924 | 0.25926 | 0.009443 | 1.0265 | 1.0111 | 0.078488 | 0.40932 | 0.012602 | 0.19594 | 0.28629 | 0.079617 | 0.40541 | -0.04128 | 0.018203
eh2070 | 0.069999 | 0.28729 | 0.019924 | 0.25926 | 0.0094464 | 1.013 | 1.0033 | 0.045819 | 0.40928 | 0.012604 | 0.11446 | 0.25926 | 0.05472 | 0.53153 | -0.01857 | 0.01053
eh2510 | 0.099935 | 0.2993 | 0.024928 | 0.25025 | 0.011796 | 1.0231 | 1.0069 | 0.065444 | 0.40982 | 0.015729 | 0.17405 | 0.27528 | 0.074646 | 0.4995 | -0.028458 | 0.014765
eh3012 | 0.11975 | 0.2993 | 0.029998 | 0.25025 | 0.014142 | 1.0309 | 1.0098 | 0.078498 | 0.4099 | 0.018889 | 0.20486 | 0.27528 | 0.089575 | 0.4995 | -0.034149 | 0.01818
eiffel371 | 0.14399 | 0.3003 | 0.072698 | 0.2993 | 0.061455 | 1.0451 | 1.008 | 0.097826 | 0.42767 | 0.065629 | 0.34841 | 0.3003 | 0.14469 | 0.3003 | 0.0007018 | 0.020794
eiffel385 | 0.1335 | 0.2002 | 0.075344 | 0.3994 | 0.053997 | 1.042 | 1.0187 | 0.085449 | 0.39663 | 0.063177 | 0.26879 | 0.3003 | 0.14029 | 1 | 0 | 0.028665
eiffel428 | 0.089495 | 0.3003 | 0.050995 | 0.3994 | 0.034131 | 1.0255 | 1.0055 | 0.059358 | 0.41769 | 0.040532 | 0.22607 | 0.3003 | 0.095 | 0.025025 | 0 | 0.015041
eiffel430 | 0.096891 | 0.15015 | 0.06298 | 0.4004 | 0.042956 | 1.0361 | 1.0116 | 0.069232 | 0.41977 | 0.049267 | 0.30553 | 0.4004 | 0.10997 | 0.075075 | 3.003e-06 | 0.025765
esa40 | 0.10717 | 0.27127 | 0.02006 | 0.12012 | 0.0039677 | 1.0315 | 1.0089 | 0.071832 | 0.40483 | 0.0073581 | 0.12105 | 0.17518 | 0.070224 | 0.45445 | -0.044466 | 0.021376
falcon | 0.13677 | 0.30631 | 0.015739 | 0.20621 | 0.0085374 | 1.0303 | 1.0162 | 0.093597 | 0.42789 | 0.010555 | 0.32905 | 0.30531 | 0.083163 | 0.34234 | -0.053921 | 0.021517
fauvel | 0.13986 | 0.25225 | 0.025365 | 0.25125 | 0.0081511 | 1.0413 | 1.0163 | 0.087905 | 0.39232 | 0.013088 | 0.22239 | 0.25225 | 0.095293 | 0.4995 | -0.048194 | 0.031213
fg1 | 0.081697 | 0.3003 | 0.040848 | 0.3003 | 0.030143 | 1.0236 | 1.0057 | 0.059958 | 0.43962 | 0.033825 | 0.36209 | 0.3003 | 0.081697 | 0.025025 | 0 | 0.01672
fg2 | 0.081592 | 0.3003 | 0.040796 | 0.3003 | 0.028757 | 1.0234 | 1.0027 | 0.057204 | 0.43471 | 0.032676 | 0.36338 | 0.3003 | 0.081592 | 0.013013 | 0 | 0.013051
fg3 | 0.10139 | 0.3003 | 0.050696 | 0.3003 | 0.036284 | 1.0344 | 1.0029 | 0.072196 | 0.44076 | 0.041278 | 0.43898 | 0.3003 | 0.10139 | 0.013013 | 0 | 0.01441
fg4 | 0.12699 | 0.3003 | 0.063496 | 0.3003 | 0.046096 | 1.0516 | 1.0104 | 0.091594 | 0.43475 | 0.051828 | 0.57174 | 0.3003 | 0.12699 | 0.025025 | 0 | 0.030233
fx049915 | 0.14717 | 0.37037 | 0.058185 | 0.37037 | 0.032985 | 1.055 | 1.0034 | 0.089566 | 0.40777 | 0.042119 | 0.27405 | 0.37037 | 0.13177 | 0.25025 | -0.015899 | 0.019661
fx05188 | 0.18814 | 0.37137 | 0.02621 | 0.5005 | 0.01982 | 1.0461 | 1.0223 | 0.12001 | 0.42375 | 0.022159 | 0.18952 | 0.43443 | 0.11934 | 0.37037 | -0.069497 | 0.024158
fx05191 | 0.19081 | 0.37137 | 0.026205 | 0.5005 | 0.019819 | 1.047 | 1.022 | 0.12468 | 0.43436 | 0.02223 | 0.21501 | 0.43443 | 0.12091 | 0.37037 | -0.070824 | 0.023942
fx057816 | 0.16182 | 0.37037 | 0.051327 | 0.37037 | 0.029098 | 1.0525 | 1.0071 | 0.10036 | 0.41658 | 0.037077 | 0.15906 | 0.37037 | 0.13224 | 0.25025 | -0.030189 | 0.020515
fx05h126 | 0.12609 | 0.37037 | 0.044012 | 0.37037 | 0.02345 | 1.0395 | 1.0053 | 0.076149 | 0.39917 | 0.032186 | 0.11497 | 0.37037 | 0.10705 | 0.30931 | -0.019297 | 0.01761
fx082512 | 0.11797 | 0.25025 | 0.041556 | 0.62963 | 0.023411 | 1.0234 | 1.0178 | 0.067742 | 0.39182 | 0.022163 | 0.15252 | 0.4995 | 0.079184 | 0.24925 | -0.048643 | 0.016575
fx08s176 | 0.17604 | 0.37037 | 0.056593 | 0.37037 | 0.033677 | 1.061 | 1.0071 | 0.11103 | 0.42421 | 0.042128 | 0.21121 | 0.37037 | 0.14461 | 0.4995 | -0.032449 | 0.019051
fx2 | 0.20445 | 0.43544 | 0.037721 | 0.69169 | 0.022962 | 1.0527 | 1.0224 | 0.13533 | 0.44842 | 0.025499 | 0.29493 | 0.4995 | 0.13014 | 0.43443 | -0.075848 | 0.021654
fx60100 | 0.099942 | 0.27928 | 0.035639 | 0.56557 | 0.024904 | 1.0269 | 1.0064 | 0.059717 | 0.38074 | 0.027519 | 0.07109 | 0.37037 | 0.078979 | 0.17117 | -0.025029 | 0.01575
fx601001 | 0.10119 | 0.30731 | 0.035748 | 0.5966 | 0.024524 | 1.0245 | 1.0067 | 0.059229 | 0.37962 | 0.027098 | 0.072996 | 0.30831 | 0.078399 | 0.1962 | -0.025497 | 0.014112
fx60100sm | 0.099803 | 0.27828 | 0.035467 | 0.56557 | 0.024781 | 1.0253 | 1.0079 | 0.059686 | 0.38114 | 0.027393 | 0.070707 | 0.37037 | 0.0788 | 0.1952 | -0.025179 | 0.015731
fx60126 | 0.12592 | 0.27928 | 0.035639 | 0.56557 | 0.024904 | 1.0349 | 1.011 | 0.075244 | 0.38073 | 0.027519 | 0.089411 | 0.33934 | 0.0916 | 0.22222 | -0.03751 | 0.020861
fx601261 | 0.12595 | 0.27928 | 0.03965 | 0.56456 | 0.027793 | 1.0369 | 1.0109 | 0.075491 | 0.38236 | 0.03086 | 0.12308 | 0.33934 | 0.09577 | 0.1952 | -0.034258 | 0.020484
fx60157 | 0.15673 | 0.4024 | 0.027163 | 0.74975 | 0.021006 | 1.0422 | 1.0148 | 0.1054 | 0.42833 | 0.022414 | 0.20405 | 0.4024 | 0.10151 | 0.33934 | -0.05537 | 0.021679
fx60160 | 0.15594 | 0.3994 | 0.030779 | 0.5996 | 0.022639 | 1.0383 | 1.0142 | 0.099827 | 0.42202 | 0.025573 | 0.24627 | 0.4004 | 0.10723 | 0.3003 | -0.049996 | 0.021622
fx60177 | 0.17722 | 0.37137 | 0.027225 | 0.77778 | 0.021126 | 1.0503 | 1.0192 | 0.11966 | 0.43005 | 0.022112 | 0.23005 | 0.4024 | 0.11062 | 0.37037 | -0.066628 | 0.025188
fx61140 | 0.13983 | 0.33934 | 0.024629 | 0.30831 | 0.020079 | 1.033 | 1.0114 | 0.085708 | 0.40262 | 0.021913 | 0.099471 | 0.33934 | 0.094439 | 0.33934 | -0.04539 | 0.016268
fx61147 | 0.14766 | 0.33934 | 0.03184 | 0.33934 | 0.025461 | 1.0413 | 1.0101 | 0.092217 | 0.40807 | 0.028309 | 0.16075 | 0.33934 | 0.10567 | 0.33934 | -0.04199 | 0.018303
fx61168 | 0.16806 | 0.37037 | 0.0299 | 0.37037 | 0.023771 | 1.0457 | 1.0138 | 0.10436 | 0.41036 | 0.026509 | 0.16559 | 0.37037 | 0.11393 | 0.37037 | -0.05413 | 0.02026
fx61184 | 0.18373 | 0.37037 | 0.030873 | 0.62963 | 0.023392 | 1.0493 | 1.0182 | 0.11343 | 0.40947 | 0.02598 | 0.15681 | 0.37137 | 0.11973 | 0.33934 | -0.06407 | 0.023151
fx63100 | 0.099295 | 0.30731 | 0.043423 | 0.5005 | 0.031588 | 1.0321 | 1.0061 | 0.060294 | 0.38441 | 0.035303 | 0.070596 | 0.4014 | 0.088595 | 0.14615 | -0.016499 | 0.017039
fx63110 | 0.10999 | 0.30731 | 0.043423 | 0.5005 | 0.031591 | 1.0356 | 1.0076 | 0.066788 | 0.38445 | 0.035308 | 0.078193 | 0.4014 | 0.093627 | 0.1952 | -0.021278 | 0.019329
fx63120 | 0.12008 | 0.30731 | 0.052347 | 0.5005 | 0.037902 | 1.0439 | 1.0082 | 0.072373 | 0.38444 | 0.042341 | 0.082843 | 0.4014 | 0.10629 | 0.14615 | -0.019799 | 0.020703
fx63137 | 0.13712 | 0.30831 | 0.059685 | 0.53353 | 0.043416 | 1.0553 | 1.011 | 0.08312 | 0.3838 | 0.048314 | 0.083657 | 0.37037 | 0.12191 | 0.17017 | -0.022769 | 0.025327
fx63137sm | 0.13673 | 0.30831 | 0.059516 | 0.5005 | 0.043404 | 1.0527 | 1.0137 | 0.083094 | 0.38459 | 0.048259 | 0.094973 | 0.37037 | 0.12179 | 0.14715 | -0.022717 | 0.024936
fx63143 | 0.14319 | 0.33934 | 0.030864 | 0.30831 | 0.018856 | 1.037 | 1.0096 | 0.092905 | 0.42227 | 0.022922 | 0.20399 | 0.33934 | 0.10217 | 0.33934 | -0.04102 | 0.017775
fx63145 | 0.14471 | 0.30831 | 0.040391 | 0.37037 | 0.030554 | 1.0478 | 1.0084 | 0.08625 | 0.38657 | 0.034947 | 0.09865 | 0.30831 | 0.11206 | 0.27828 | -0.0337 | 0.020429
fx63147 | 0.14749 | 0.33934 | 0.031305 | 0.33934 | 0.023133 | 1.0401 | 1.0109 | 0.09653 | 0.42336 | 0.026112 | 0.15081 | 0.33934 | 0.10505 | 0.37037 | -0.04251 | 0.017994
fx63158 | 0.15814 | 0.33934 | 0.037698 | 0.37037 | 0.02908 | 1.0487 | 1.0108 | 0.09749 | 0.40578 | 0.03265 | 0.11829 | 0.37037 | 0.11662 | 0.33934 | -0.04169 | 0.020098
fx6617a2 | 0.18195 | 0.33934 | 0.038043 | 0.37037 | 0.025717 | 1.0507 | 1.0135 | 0.11029 | 0.41009 | 0.030857 | 0.27769 | 0.37037 | 0.12897 | 0.33934 | -0.053209 | 0.020837
fx6617ai | 0.18839 | 0.35235 | 0.036557 | 0.4014 | 0.023987 | 1.0498 | 1.017 | 0.11327 | 0.40954 | 0.02899 | 0.24407 | 0.35335 | 0.13064 | 0.35035 | -0.05782 | 0.0215
fx66182 | 0.18195 | 0.33934 | 0.038043 | 0.37037 | 0.02577 | 1.0507 | 1.0135 | 0.11018 | 0.40965 | 0.030893 | 0.26007 | 0.37037 | 0.12897 | 0.33934 | -0.053209 | 0.020837
fx66196v | 0.19569 | 0.37037 | 0.040095 | 0.46647 | 0.02747 | 1.0548 | 1.0159 | 0.11801 | 0.41216 | 0.032661 | 0.19324 | 0.4024 | 0.13691 | 0.33934 | -0.059309 | 0.021754
fx66a175 | 0.17515 | 0.33934 | 0.041565 | 0.4024 | 0.028729 | 1.05 | 1.011 | 0.10129 | 0.39829 | 0.034456 | 0.25215 | 0.33934 | 0.12889 | 0.30831 | -0.046829 | 0.018277
fx66h60 | 0.06017 | 0.22222 | 0.016838 | 0.17017 | 0.0045615 | 1.0115 | 1.003 | 0.038222 | 0.39923 | 0.0073503 | 0.11342 | 0.1952 | 0.046463 | 0.56557 | -0.020559 | 0.0099677
fx66h80 | 0.080014 | 0.27828 | 0.024699 | 0.25025 | 0.010411 | 1.0171 | 1.0037 | 0.048637 | 0.39618 | 0.015151 | 0.13101 | 0.25025 | 0.06455 | 0.53253 | -0.01765 | 0.011389
fx66s161 | 0.16117 | 0.33934 | 0.039095 | 0.43443 | 0.026387 | 1.0444 | 1.0109 | 0.096304 | 0.40073 | 0.031609 | 0.20318 | 0.33934 | 0.11864 | 0.27828 | -0.044107 | 0.019126
fx66s171 | 0.17109 | 0.33934 | 0.03885 | 0.43443 | 0.026242 | 1.0476 | 1.0127 | 0.10218 | 0.40085 | 0.031419 | 0.21553 | 0.33934 | 0.12331 | 0.27828 | -0.049285 | 0.020506
fx66s196 | 0.19633 | 0.37137 | 0.037764 | 0.43443 | 0.026024 | 1.0541 | 1.0166 | 0.11974 | 0.41519 | 0.031003 | 0.19921 | 0.4024 | 0.13567 | 0.37037 | -0.06111 | 0.022003
fx67k150 | 0.14983 | 0.4024 | 0.048324 | 0.43544 | 0.031382 | 1.0454 | 1.0042 | 0.096419 | 0.43308 | 0.038455 | 0.17638 | 0.43443 | 0.12318 | 0.33934 | -0.0273 | 0.014526
fx67k170 | 0.17006 | 0.42943 | 0.050679 | 0.43544 | 0.032697 | 1.0554 | 1.0068 | 0.11029 | 0.43369 | 0.040083 | 0.25167 | 0.43443 | 0.13571 | 0.37037 | -0.03501 | 0.018433
fx68h120 | 0.11807 | 0.25025 | 0.02313 | 0.33934 | 0.01479 | 1.0304 | 1.0103 | 0.080396 | 0.41102 | 0.018406 | 0.18955 | 0.27928 | 0.081868 | 0.1962 | -0.036838 | 0.017596
fx69h083 | 0.084 | 0.33333 | 0.0244 | 0.33333 | 0.014598 | 1.0169 | 1.0031 | 0.057953 | 0.43582 | 0.018031 | 0.17043 | 0.33333 | 0.0664 | 0.44444 | -0.0181 | 0.011386
fx69h098 | 0.098891 | 0.28228 | 0.017397 | 0.22422 | 0.010869 | 1.021 | 1.0071 | 0.06877 | 0.42884 | 0.013045 | 0.26723 | 0.28128 | 0.066595 | 0.34234 | -0.032399 | 0.01541
fx69pr281 | 0.28129 | 0.22222 | 0.056142 | 0.4995 | 0.039875 | 1.1232 | 1.0629 | 0.17134 | 0.37531 | 0.043784 | 0.30473 | 0.27928 | 0.18513 | 0.17017 | -0.10243 | 0.12051
fx71089a | 0.08936 | 0.22222 | 0 | 0 | 0 | 1.0171 | 1.0171 | 0.060833 | 0.39932 | 0 | 0.19039 | 0.22222 | 0.04468 | 0.22222 | -0.04468 | 0.024789
fx71120 | 0.11986 | 0.25025 | 0 | 0 | 0 | 1.0247 | 1.0247 | 0.081386 | 0.40164 | 0 | 0.26242 | 0.25025 | 0.059929 | 0.25025 | -0.059929 | 0.031683
fx711520 | 0.15002 | 0.33934 | 0 | 0 | 0 | 1.0261 | 1.0261 | 0.091728 | 0.39297 | 0 | 0.14741 | 0.33934 | 0.07501 | 0.33934 | -0.07501 | 0.025736
fx711525 | 0.15002 | 0.33934 | 0 | 0 | 0 | 1.0259 | 1.0259 | 0.093587 | 0.39986 | 0 | 0.16312 | 0.33934 | 0.07501 | 0.33934 | -0.07501 | 0.025513
fx711530 | 0.15 | 0.33934 | 0 | 0 | 0 | 1.0258 | 1.0258 | 0.093438 | 0.39932 | 0 | 0.16641 | 0.33934 | 0.075 | 0.33934 | -0.075 | 0.025478
fx71l150 | 0.15 | 0.33934 | 0 | 0 | 0 | 1.0258 | 1.0258 | 0.093438 | 0.39932 | 0 | 0.16641 | 0.33934 | 0.075 | 0.33934 | -0.075 | 0.025478
fx72150a | 0.15011 | 0.37037 | 0.083405 | 0.46747 | 0.056284 | 1.0682 | 1.0129 | 0.089493 | 0.39482 | 0.066553 | 0.11219 | 0.4024 | 0.1551 | 0.039039 | -0.014859 | 0.021105
fx72150b | 0.15011 | 0.37037 | 0.097224 | 0.46747 | 0.065628 | 1.0787 | 1.0143 | 0.089308 | 0.39334 | 0.077675 | 0.097291 | 0.4024 | 0.16858 | 0.026026 | -0.012425 | 0.021331
fx72ls160 | 0.16012 | 0.37137 | 0.08242 | 0.43443 | 0.053501 | 1.0769 | 1.0082 | 0.10435 | 0.41844 | 0.064409 | 0.17449 | 0.4024 | 0.16188 | 0.052052 | -0.015903 | 0.025523
fx73170 | 0.1709 | 0.43443 | 0.043695 | 0.56456 | 0.030822 | 1.0501 | 1.0127 | 0.10837 | 0.42631 | 0.036004 | 0.16833 | 0.43544 | 0.12809 | 0.37037 | -0.04395 | 0.019714
fx73170a | 0.17112 | 0.43443 | 0.056389 | 0.43544 | 0.036725 | 1.0588 | 1.008 | 0.11173 | 0.43673 | 0.044432 | 0.21529 | 0.43443 | 0.14194 | 0.33934 | -0.02981 | 0.019394
fx73cl1152 | 0.15218 | 0.22222 | 0.060879 | 0.33934 | 0.038613 | 1.0619 | 1.0184 | 0.087688 | 0.36696 | 0.046779 | 0.15438 | 0.27928 | 0.13433 | 0.067067 | -0.032929 | 0.035796
fx73cl2152 | 0.15217 | 0.22222 | 0.066258 | 0.43443 | 0.048513 | 1.0668 | 1.021 | 0.087667 | 0.36702 | 0.053512 | 0.13814 | 0.30831 | 0.13647 | 0.1031 | -0.03175 | 0.035503
fx73cl3152 | 0.15217 | 0.22222 | 0.080099 | 0.43443 | 0.054997 | 1.074 | 1.0206 | 0.087726 | 0.36678 | 0.063381 | 0.15049 | 0.30931 | 0.14975 | 0.066066 | -0.027509 | 0.035856
fx73k170 | 0.17078 | 0.4024 | 0.045915 | 0.56456 | 0.03199 | 1.0515 | 1.0121 | 0.10833 | 0.42191 | 0.037385 | 0.17274 | 0.43443 | 0.12924 | 0.30931 | -0.043507 | 0.019565
fx74080 | 0.081508 | 0.43544 | 0.043145 | 0.46747 | 0.028863 | 1.0213 | 1.0021 | 0.054919 | 0.45145 | 0.03424 | 0.12902 | 0.46747 | 0.083858 | 0.038038 | -0.0060897 | 0.0092453
fx74130wp1 | 0.13013 | 0.46747 | 0.038164 | 0.4995 | 0.026305 | 1.0341 | 1.0067 | 0.088044 | 0.44861 | 0.030934 | 0.18565 | 0.46747 | 0.10318 | 0.4024 | -0.02728 | 0.014403
fx74130wp2 | 0.1299 | 0.43544 | 0.039424 | 0.46747 | 0.026073 | 1.0339 | 1.0055 | 0.086137 | 0.44318 | 0.031374 | 0.17178 | 0.46747 | 0.10436 | 0.4024 | -0.0258 | 0.013671
fx74130wp2mod | 0.12913 | 0.43443 | 0.038832 | 0.43443 | 0.025669 | 1.0332 | 1.0055 | 0.085357 | 0.44213 | 0.030767 | 0.171 | 0.43443 | 0.1034 | 0.4024 | -0.0258 | 0.013671
fx74cl5140 | 0.14046 | 0.30831 | 0.099355 | 0.37037 | 0.068219 | 1.0843 | 1.0119 | 0.08205 | 0.3803 | 0.081062 | 0.09537 | 0.33934 | 0.16855 | 0.005005 | -0.006883 | 0.021013
fx74cl6140 | 0.14053 | 0.30831 | 0.07136 | 0.33934 | 0.046611 | 1.0628 | 1.0079 | 0.08206 | 0.38018 | 0.056874 | 0.10382 | 0.33934 | 0.14115 | 0.038038 | -0.012229 | 0.022024
fx74modsm | 0.13083 | 0.27127 | 0.097189 | 0.41642 | 0.068205 | 1.0779 | 1.0138 | 0.075962 | 0.37698 | 0.079835 | 0.069875 | 0.34234 | 0.15943 | 0.013013 | -0.008671 | 0.019841
fx75141 | 0.14134 | 0.37037 | 0.033924 | 0.53353 | 0.024038 | 1.0368 | 1.0139 | 0.090553 | 0.41106 | 0.027243 | 0.13724 | 0.4024 | 0.10219 | 0.27828 | -0.041168 | 0.021205
fx75193 | 0.19273 | 0.4024 | 0.036631 | 0.69069 | 0.026358 | 1.0534 | 1.0199 | 0.12317 | 0.42783 | 0.030289 | 0.18542 | 0.43443 | 0.13119 | 0.4024 | -0.06195 | 0.022477
fx75vg166 | 0.16725 | 0.43443 | 0.02428 | 0.4024 | 0.015475 | 1.0394 | 1.0173 | 0.10961 | 0.43433 | 0.01874 | 0.18586 | 0.43443 | 0.10788 | 0.43544 | -0.059378 | 0.019999
fx76100 | 0.10066 | 0.27828 | 0 | 0 | 0 | 1.0152 | 1.0152 | 0.068653 | 0.41507 | 0 | 0.21634 | 0.27828 | 0.050328 | 0.27828 | -0.050328 | 0.01821
fx76120 | 0.12069 | 0.27828 | 0 | 0 | 0 | 1.0205 | 1.0205 | 0.082143 | 0.41422 | 0 | 0.25539 | 0.27828 | 0.060347 | 0.27828 | -0.060347 | 0.022987
fx76mp120 | 0.12112 | 0.33934 | 0.075744 | 0.46747 | 0.051879 | 1.0577 | 1.0096 | 0.081722 | 0.41442 | 0.060371 | 0.12921 | 0.4034 | 0.13457 | 0.038038 | -0.015139 | 0.020228
fx76mp140 | 0.14108 | 0.33934 | 0.071213 | 0.46747 | 0.048708 | 1.0636 | 1.0111 | 0.095016 | 0.41378 | 0.056778 | 0.14419 | 0.4024 | 0.14003 | 0.067067 | -0.021708 | 0.025041
fx76mp160 | 0.16147 | 0.33934 | 0.06057 | 0.4995 | 0.042148 | 1.0656 | 1.0157 | 0.10844 | 0.4106 | 0.048592 | 0.17072 | 0.4024 | 0.13892 | 0.12412 | -0.034829 | 0.031075
fx77080 | 0.080479 | 0.27828 | 0 | 0 | 0 | 1.0115 | 1.0115 | 0.055253 | 0.41211 | 0 | 0.17242 | 0.27828 | 0.040239 | 0.27828 | -0.040239 | 0.015477
fx77w121 | 0.12103 | 0.30831 | 0.046176 | 0.30931 | 0.024694 | 1.0392 | 1.0048 | 0.07387 | 0.40239 | 0.032518 | 0.2065 | 0.30831 | 0.10669 | 0.14715 | -0.015319 | 0.016362
fx77w153 | 0.15247 | 0.27928 | 0.044805 | 0.27928 | 0.023561 | 1.0515 | 1.0114 | 0.09492 | 0.40238 | 0.030703 | 0.28254 | 0.27928 | 0.12104 | 0.25025 | -0.031658 | 0.025706
fx77w258 | 0.26125 | 0.30931 | 0.043376 | 0.27828 | 0.024116 | 1.0937 | 1.036 | 0.16197 | 0.40297 | 0.029881 | 0.21746 | 0.30831 | 0.1734 | 0.4024 | -0.0897 | 0.054098
fx77w270 | 0.27122 | 0.33934 | 0.043376 | 0.27828 | 0.024117 | 1.0931 | 1.0359 | 0.17698 | 0.42533 | 0.028981 | 0.18283 | 0.30831 | 0.17802 | 0.4024 | -0.095739 | 0.054711
fx77w270s | 0.27111 | 0.33934 | 0.043222 | 0.27828 | 0.024225 | 1.0952 | 1.0375 | 0.17564 | 0.42063 | 0.029177 | 0.42231 | 0.30831 | 0.17809 | 0.4024 | -0.095739 | 0.055846
fx77w343 | 0.34374 | 0.33934 | 0.046985 | 0.25025 | 0.0259 | 1.1308 | 1.0583 | 0.2213 | 0.41905 | 0.031452 | 0.23946 | 0.30831 | 0.21749 | 0.4024 | -0.12883 | 0.08565
fx78k140 | 0.14095 | 0.43443 | 0.043793 | 0.43443 | 0.025897 | 1.04 | 1.006 | 0.092968 | 0.43956 | 0.033053 | 0.18906 | 0.43443 | 0.11427 | 0.4024 | -0.02669 | 0.014521
fx78k140a20 | 0.14095 | 0.43443 | 0.043793 | 0.43443 | 0.026809 | 1.0396 | 1.0063 | 0.092924 | 0.4394 | 0.033298 | 0.18647 | 0.43443 | 0.11427 | 0.4024 | -0.02669 | 0.014521
fx78k150 | 0.15108 | 0.43443 | 0.04331 | 0.43544 | 0.025803 | 1.0409 | 1.0092 | 0.098763 | 0.43866 | 0.032379 | 0.18267 | 0.43443 | 0.11884 | 0.33934 | -0.03259 | 0.015881
fx78k161 | 0.16159 | 0.4024 | 0.028425 | 0.37137 | 0.014614 | 1.0389 | 1.0159 | 0.10535 | 0.4313 | 0.019662 | 0.18664 | 0.4024 | 0.10921 | 0.46747 | -0.052698 | 0.019106
fx78pk188 | 0.18814 | 0.43544 | 0.023724 | 0.4995 | 0.015829 | 1.0428 | 1.02 | 0.12337 | 0.44169 | 0.019001 | 0.26098 | 0.46647 | 0.11765 | 0.43443 | -0.070577 | 0.020909
fx79k144 | 0.1439 | 0.43443 | 0.02815 | 0.40941 | 0.01789 | 1.0328 | 1.0122 | 0.097269 | 0.44049 | 0.021637 | 0.21355 | 0.43443 | 0.1001 | 0.43443 | -0.043799 | 0.017687
fx79l100 | 0.10066 | 0.33934 | 0 | 0 | 0 | 1.0134 | 1.0134 | 0.063738 | 0.40406 | 0 | 0.13879 | 0.33934 | 0.050329 | 0.33934 | -0.050329 | 0.016165
fx79l120 | 0.12068 | 0.33934 | 0 | 0 | 0 | 1.0182 | 1.0182 | 0.07629 | 0.4033 | 0 | 0.16438 | 0.33934 | 0.060339 | 0.33934 | -0.060339 | 0.020123
fx79w151a | 0.15164 | 0.33934 | 0.037753 | 0.37037 | 0.022561 | 1.0418 | 1.0131 | 0.099982 | 0.4205 | 0.028094 | 0.26064 | 0.33934 | 0.11327 | 0.22222 | -0.04003 | 0.020865
fx79w660a | 0.66389 | 0.46647 | 0.023179 | 0.17117 | 0.012745 | 1.3211 | 1.2767 | 0.52279 | 0.5043 | 0.013272 | 0.64043 | 0.43443 | 0.34601 | 0.46747 | -0.31896 | 0.18659
fx80080 | 0.080599 | 0.4024 | 0.022059 | 0.5005 | 0.015891 | 1.0155 | 1.0045 | 0.055479 | 0.43648 | 0.018095 | 0.15131 | 0.43544 | 0.062068 | 0.30831 | -0.01938 | 0.011546
fx83w108 | 0.10868 | 0.30831 | 0.042359 | 0.53253 | 0.027601 | 1.0308 | 1.01 | 0.071786 | 0.41227 | 0.030996 | 0.19224 | 0.43443 | 0.091419 | 0.14715 | -0.02803 | 0.018867
fx83w160 | 0.1605 | 0.37037 | 0.038902 | 0.62963 | 0.024894 | 1.0444 | 1.0206 | 0.1069 | 0.4197 | 0.026994 | 0.27312 | 0.43443 | 0.11061 | 0.25025 | -0.055588 | 0.027817
fx83w227 | 0.22645 | 0.33934 | 0.0344 | 0.4024 | 0.02315 | 1.0699 | 1.032 | 0.15265 | 0.42789 | 0.027219 | 0.49218 | 0.37037 | 0.1472 | 0.30831 | -0.079787 | 0.040007
fx84w097 | 0.097399 | 0.33834 | 0.028175 | 0.37137 | 0.017488 | 1.022 | 1.0069 | 0.063325 | 0.40795 | 0.021566 | 0.10488 | 0.33934 | 0.07659 | 0.17017 | -0.02298 | 0.015089
fx84w127 | 0.12754 | 0.33934 | 0.037415 | 0.4024 | 0.024067 | 1.0348 | 1.0096 | 0.083695 | 0.41555 | 0.029144 | 0.14621 | 0.37037 | 0.10084 | 0.1952 | -0.029159 | 0.019311
fx84w140 | 0.14082 | 0.37037 | 0.042069 | 0.4024 | 0.027403 | 1.0415 | 1.0108 | 0.092727 | 0.41852 | 0.033003 | 0.16446 | 0.37137 | 0.1121 | 0.1952 | -0.031299 | 0.021269
fx84w150 | 0.14989 | 0.37037 | 0.042844 | 0.4024 | 0.028051 | 1.0448 | 1.0124 | 0.098695 | 0.41852 | 0.033757 | 0.17519 | 0.37137 | 0.11745 | 0.22222 | -0.03439 | 0.023111
fx84w175 | 0.17609 | 0.37037 | 0.043694 | 0.43443 | 0.02862 | 1.0555 | 1.0178 | 0.11612 | 0.41846 | 0.034306 | 0.20504 | 0.37137 | 0.13114 | 0.25025 | -0.046939 | 0.029312
fx84w218 | 0.21965 | 0.33934 | 0.03227 | 0.43443 | 0.020767 | 1.0673 | 1.0344 | 0.14373 | 0.41082 | 0.025032 | 0.23795 | 0.37037 | 0.14121 | 0.27928 | -0.079447 | 0.045659
fxl142k | 0.14199 | 0.30831 | 0 | 0 | 0 | 1.0227 | 1.0227 | 0.087059 | 0.39475 | 0 | 0.15765 | 0.30831 | 0.070996 | 0.30831 | -0.070996 | 0.02294
fxlv152 | 0.1528 | 0.33934 | -0.0002 | 1 | -2.1633e-07 | 1.024 | 1.024 | 0.094995 | 0.40345 | -5.5354e-10 | 0.15908 | 0.33934 | 0.0764 | 0.33934 | -0.0764 | 0.021764
fxm2 | 0.083987 | 0.1952 | 0.047836 | 0.30831 | 0.033833 | 1.0411 | 1.0059 | 0.050805 | 0.37066 | 0.039657 | 0.10455 | 0.25025 | 0.088079 | 0.017017 | -0.0097977 | 0.022549
fxs02196 | 0.19587 | 0.37037 | 0.037382 | 0.43544 | 0.026763 | 1.0577 | 1.0176 | 0.11796 | 0.40529 | 0.031359 | 0.15061 | 0.37037 | 0.13443 | 0.33934 | -0.06225 | 0.026361
fxs03182 | 0.18212 | 0.4024 | 0.028534 | 0.56557 | 0.021253 | 1.0446 | 1.0166 | 0.11521 | 0.42749 | 0.024027 | 0.20174 | 0.43443 | 0.11852 | 0.4024 | -0.06409 | 0.020373
fxs21158 | 0.15778 | 0.30931 | 0.034954 | 0.37037 | 0.024996 | 1.0414 | 1.0112 | 0.088772 | 0.38601 | 0.02975 | 0.12361 | 0.30931 | 0.11355 | 0.27928 | -0.044309 | 0.018818
geminism | 0.15378 | 0.34134 | 0.022009 | 0.37838 | 0.014332 | 1.0349 | 1.017 | 0.1038 | 0.43026 | 0.017167 | 0.36501 | 0.34234 | 0.098856 | 0.30631 | -0.05501 | 0.021236
giiia | 0.11009 | 0.3964 | 0.0074512 | 0.14715 | 0.0024578 | 1.0178 | 1.0123 | 0.077936 | 0.4376 | 0.0033158 | 0.30738 | 0.2973 | 0.060875 | 0.45245 | -0.051119 | 0.015648
giiib | 0.10445 | 0.35235 | 0.0080931 | 0.24725 | 0.0036186 | 1.0163 | 1.0105 | 0.072999 | 0.43517 | 0.0047441 | 0.26296 | 0.34735 | 0.059824 | 0.45245 | -0.045799 | 0.014694
giiic | 0.099325 | 0.3974 | 0.0091764 | 0.2973 | 0.0044789 | 1.0152 | 1.0091 | 0.068779 | 0.43348 | 0.0058468 | 0.22721 | 0.34835 | 0.058519 | 0.45145 | -0.04172 | 0.013904
giiid | 0.097119 | 0.3984 | 0.0096987 | 0.2983 | 0.0048639 | 1.0148 | 1.0085 | 0.067098 | 0.43355 | 0.0063023 | 0.21833 | 0.34835 | 0.057809 | 0.45145 | -0.040116 | 0.013578
giiie | 0.087774 | 0.44845 | 0.011869 | 0.2983 | 0.0066493 | 1.013 | 1.0063 | 0.060255 | 0.43809 | 0.0082249 | 0.19926 | 0.3984 | 0.054908 | 0.5005 | -0.033632 | 0.012208
giiif | 0.082625 | 0.44945 | 0.013017 | 0.2993 | 0.0076834 | 1.012 | 1.005 | 0.056372 | 0.44304 | 0.0092866 | 0.19111 | 0.3984 | 0.052962 | 0.5005 | -0.03029 | 0.011416
giiig | 0.082867 | 0.44945 | 0.012979 | 0.2993 | 0.0077337 | 1.0123 | 1.0051 | 0.056665 | 0.44216 | 0.0093254 | 0.19172 | 0.3984 | 0.053126 | 0.5005 | -0.03035 | 0.011681
giiih | 0.083223 | 0.4014 | 0.012954 | 0.2993 | 0.0078395 | 1.013 | 1.0054 | 0.057213 | 0.44028 | 0.0094162 | 0.19214 | 0.3984 | 0.053441 | 0.45045 | -0.030486 | 0.012249
giiii | 0.084514 | 0.3994 | 0.013252 | 0.25025 | 0.0082443 | 1.0148 | 1.0061 | 0.058319 | 0.43511 | 0.0098405 | 0.19262 | 0.34935 | 0.054718 | 0.45045 | -0.030456 | 0.01386
giiij | 0.08486 | 0.35035 | 0.013947 | 0.25025 | 0.0086428 | 1.0162 | 1.0068 | 0.05882 | 0.43092 | 0.010314 | 0.1915 | 0.34935 | 0.055774 | 0.44945 | -0.029973 | 0.015181
giiik | 0.085343 | 0.35035 | 0.015016 | 0.25025 | 0.0091611 | 1.0177 | 1.0075 | 0.059 | 0.42642 | 0.010973 | 0.18858 | 0.3013 | 0.05695 | 0.44945 | -0.029138 | 0.016706
giiil | 0.085457 | 0.35035 | 0.015788 | 0.25125 | 0.0095175 | 1.0186 | 1.0079 | 0.058919 | 0.42379 | 0.011446 | 0.18583 | 0.3013 | 0.057809 | 0.44945 | -0.028457 | 0.017616
giiim | 0.085073 | 0.35135 | 0.018597 | 0.25125 | 0.010711 | 1.0213 | 1.0094 | 0.058086 | 0.41482 | 0.013156 | 0.1684 | 0.3013 | 0.060477 | 0.44945 | -0.026029 | 0.020642
giiin | 0.08425 | 0.3023 | 0.020758 | 0.2022 | 0.011476 | 1.0231 | 1.0106 | 0.057134 | 0.40797 | 0.014391 | 0.14627 | 0.3023 | 0.062228 | 0.44945 | -0.024133 | 0.022636
glennmartin2 | 0.13469 | 0.2002 | 0.076644 | 0.3003 | 0.052682 | 1.0593 | 1.0059 | 0.096037 | 0.43204 | 0.060241 | 0.44458 | 0.3003 | 0.14229 | 0.075075 | 0 | 0.021356
glennmartin3 | 0.13769 | 0.3003 | 0.068947 | 0.3003 | 0.054888 | 1.0594 | 1.0068 | 0.10559 | 0.45466 | 0.059277 | 0.79142 | 0.3003 | 0.13779 | 0.6006 | 0 | 0.025542
glennmartin4 | 0.15489 | 0.3003 | 0.076749 | 0.3003 | 0.059988 | 1.0724 | 1.0045 | 0.11392 | 0.45555 | 0.065377 | 0.78011 | 0.3003 | 0.15419 | 0.3003 | -0.0006976 | 0.021111
gm15sm | 0.067396 | 0.20521 | 0.04757 | 0.49249 | 0.031605 | 1.0209 | 1.0067 | 0.039155 | 0.37583 | 0.034855 | 0.10504 | 0.37838 | 0.073518 | 0.055055 | -0.012099 | 0.012215
goe05k | 0.036997 | 0.4995 | 0.015349 | 0.5005 | 0.010584 | 1.0039 | 1.0003 | 0.027067 | 0.47917 | 0.012131 | 0.18461 | 0.5005 | 0.033846 | 0.15015 | -0.0045596 | 0.0063468
goe06k | 0.074994 | 0.4995 | 0.030998 | 0.5005 | 0.021346 | 1.0157 | 1.0011 | 0.054877 | 0.47921 | 0.024484 | 0.36715 | 0.5005 | 0.068492 | 0.15015 | -0.0093093 | 0.0080093
goe07k | 0.10999 | 0.4995 | 0.045447 | 0.5005 | 0.03129 | 1.0327 | 1.0023 | 0.080477 | 0.47928 | 0.035888 | 0.52238 | 0.5005 | 0.10044 | 0.15015 | -0.013619 | 0.010378
goe08k | 0.14849 | 0.4995 | 0.061296 | 0.5005 | 0.042185 | 1.0571 | 1.0042 | 0.10863 | 0.47929 | 0.048392 | 0.67662 | 0.5005 | 0.13553 | 0.15015 | -0.018469 | 0.013888
goe09k | 0.024499 | 0.4995 | 0.0090496 | 0.5996 | 0.006203 | 1.0019 | 1.0004 | 0.018726 | 0.46639 | 0.0069898 | 0.12759 | 0.5005 | 0.021198 | 0.1001 | -0.0052995 | 0.0062572
goe101 | 0.068984 | 0.3003 | 0.039599 | 0.3003 | 0.025821 | 1.0207 | 1.0021 | 0.043643 | 0.40373 | 0.031074 | 0.12383 | 0.3003 | 0.074092 | 0.013013 | -0.0069026 | 0.011724
goe113 | 0.066495 | 0.3003 | 0.030898 | 0.3994 | 0.020974 | 1.0162 | 1.0013 | 0.045503 | 0.42812 | 0.024432 | 0.1518 | 0.3003 | 0.063799 | 0.013013 | -0.0059171 | 0.010053
goe114 | 0.095513 | 0.2973 | 0.034974 | 0.4975 | 0.020956 | 1.0172 | 1.0046 | 0.060027 | 0.42098 | 0.024467 | 0.19362 | 0.3974 | 0.077616 | 0.2002 | -0.028188 | 0.0083413
goe115 | 0.097069 | 0.2973 | 0.0373 | 0.4004 | 0.023089 | 1.0219 | 1.0057 | 0.061375 | 0.406 | 0.027165 | 0.18227 | 0.3974 | 0.083337 | 0.15115 | -0.026026 | 0.012536
goe116 | 0.093236 | 0.3974 | 0.040762 | 0.3994 | 0.025095 | 1.0226 | 1.0055 | 0.063119 | 0.42141 | 0.029785 | 0.17632 | 0.3974 | 0.087367 | 0.1001 | -0.025417 | 0.011253
goe117 | 0.090028 | 0.2983 | 0.045727 | 0.3984 | 0.028282 | 1.0243 | 1.0045 | 0.059095 | 0.41877 | 0.033558 | 0.19696 | 0.3984 | 0.0893 | 0.1001 | -0.017621 | 0.012449
goe118 | 0.08644 | 0.2993 | 0.057298 | 0.3994 | 0.036673 | 1.0289 | 1.0024 | 0.056069 | 0.42424 | 0.043892 | 0.17315 | 0.3994 | 0.099397 | 0.05005 | -0.0086979 | 0.0095751
goe11k | 0.074498 | 0.4995 | 0.027409 | 0.5996 | 0.018857 | 1.0163 | 1.0035 | 0.056953 | 0.46634 | 0.021257 | 0.37753 | 0.5005 | 0.064445 | 0.1001 | -0.016088 | 0.010025
goe121 | 0.066489 | 0.1992 | 0.046002 | 0.3994 | 0.029786 | 1.0223 | 1.0072 | 0.044047 | 0.40384 | 0.034131 | 0.14831 | 0.2993 | 0.075237 | 0.05005 | -0.014488 | 0.014877
goe122 | 0.073021 | 0.2993 | 0.04062 | 0.3003 | 0.02605 | 1.024 | 1.0024 | 0.04857 | 0.40947 | 0.031278 | 0.13493 | 0.2993 | 0.077121 | 0.013013 | -0.007617 | 0.013557
goe123 | 0.054 | 0.37337 | 0.056994 | 0.3994 | 0.037625 | 1.0269 | 1.0066 | 0.04175 | 0.43125 | 0.043311 | 0.13747 | 0.3994 | 0.083994 | 0.013013 | -0.008824 | 0.01402
goe124 | 0.07923 | 0.2993 | 0.055579 | 0.3994 | 0.036129 | 1.0326 | 1.0058 | 0.052979 | 0.40684 | 0.042602 | 0.095762 | 0.2993 | 0.09324 | 0.013013 | -0.010887 | 0.01731
goe12k | 0.111 | 0.4995 | 0.040839 | 0.5996 | 0.028035 | 1.0344 | 1.0072 | 0.084781 | 0.46598 | 0.031637 | 0.54528 | 0.5005 | 0.095992 | 0.1001 | -0.023958 | 0.014937
goe133 | 0.078989 | 0.3003 | 0.043198 | 0.3003 | 0.029442 | 1.0288 | 1.0023 | 0.05346 | 0.41263 | 0.034358 | 0.15774 | 0.3003 | 0.082693 | 0.025025 | -0.0087694 | 0.015522
goe134 | 0.094493 | 0.3003 | 0.041019 | 0.3003 | 0.028784 | 1.03 | 1.0028 | 0.066411 | 0.43588 | 0.032846 | 0.20755 | 0.3003 | 0.088266 | 0.013013 | -0.0087855 | 0.015792
goe137 | 0.085928 | 0.2993 | 0.044207 | 0.3984 | 0.028848 | 1.0285 | 1.0034 | 0.058066 | 0.41423 | 0.034271 | 0.16566 | 0.2993 | 0.087057 | 0.075075 | -0.01121 | 0.014489
goe13k | 0.148 | 0.4995 | 0.054538 | 0.5996 | 0.037486 | 1.058 | 1.012 | 0.11315 | 0.46642 | 0.042257 | 0.70015 | 0.5005 | 0.12804 | 0.1001 | -0.031907 | 0.021685
goe14 | 0.099024 | 0.2973 | 0.0693 | 0.2983 | 0.043972 | 1.0548 | 1.0135 | 0.068267 | 0.40388 | 0.052621 | 0.18719 | 0.2983 | 0.1188 | 0.025025 | -0.018032 | 0.03015
goe140 | 0.0878 | 0.2993 | 0.052894 | 0.2993 | 0.034434 | 1.0342 | 1.0054 | 0.058117 | 0.41227 | 0.040975 | 0.14876 | 0.2993 | 0.096794 | 0.025025 | -0.011377 | 0.01582
goe142 | 0.061633 | 0.24925 | 0.03849 | 0.34935 | 0.02545 | 1.0209 | 1.0046 | 0.042997 | 0.41194 | 0.029798 | 0.13115 | 0.2993 | 0.068759 | 0.025025 | -0.0093879 | 0.013401
goe143 | 0.074434 | 0.1992 | 0.03786 | 0.3003 | 0.025274 | 1.0239 | 1.0052 | 0.049594 | 0.40199 | 0.029741 | 0.13032 | 0.2993 | 0.074762 | 0.026026 | -0.014039 | 0.01578
goe144 | 0.073108 | 0.1982 | 0.047175 | 0.3984 | 0.030711 | 1.0256 | 1.0051 | 0.048659 | 0.4031 | 0.035514 | 0.18906 | 0.2993 | 0.081373 | 0.05005 | -0.014234 | 0.013727
goe147 | 0.075492 | 0.14915 | 0.037573 | 0.3003 | 0.023302 | 1.0238 | 1.004 | 0.04528 | 0.38248 | 0.027951 | 0.099443 | 0.2983 | 0.070787 | 0.075075 | -0.015845 | 0.014328
goe14k | 0.11999 | 0.4995 | 0.026998 | 0.5005 | 0.017481 | 1.0274 | 1.0093 | 0.091666 | 0.4802 | 0.020001 | 0.68636 | 0.5005 | 0.08699 | 0.2993 | -0.035796 | 0.012671
goe15 | 0.09003 | 0.2983 | 0.07754 | 0.2993 | 0.048793 | 1.0548 | 1.0132 | 0.064971 | 0.42305 | 0.057508 | 0.26552 | 0.2983 | 0.12255 | 0.025025 | -0.014889 | 0.024848
goe155 | 0.070219 | 0.2993 | 0.052815 | 0.3994 | 0.034351 | 1.0277 | 1.0042 | 0.048811 | 0.42106 | 0.040651 | 0.13447 | 0.3003 | 0.086986 | 0.013013 | -0.0081948 | 0.013278
goe15k | 0.14999 | 0.4995 | 0.033748 | 0.5005 | 0.021844 | 1.0415 | 1.0141 | 0.11456 | 0.48019 | 0.024996 | 0.83762 | 0.5005 | 0.10874 | 0.2993 | -0.044745 | 0.016411
goe164 | 0.088655 | 0.1982 | 0.066385 | 0.3994 | 0.044218 | 1.0404 | 1.0062 | 0.054273 | 0.39372 | 0.049799 | 0.21879 | 0.2993 | 0.10205 | 0.075075 | -0.01031 | 0.015853
goe165 | 0.12116 | 0.2002 | 0.057463 | 0.4995 | 0.038114 | 1.0406 | 1.0082 | 0.066727 | 0.37517 | 0.041839 | 0.21434 | 0.2973 | 0.10294 | 0.15115 | -0.024112 | 0.015242
goe167 | 0.1009 | 0.2993 | 0.04535 | 0.2993 | 0.028704 | 1.0308 | 1.0043 | 0.066541 | 0.42599 | 0.034393 | 0.15785 | 0.2993 | 0.095799 | 0.025025 | -0.012005 | 0.015937
goe16k | 0.18149 | 0.4995 | 0.040848 | 0.5005 | 0.026458 | 1.0587 | 1.0199 | 0.13864 | 0.48016 | 0.030275 | 0.98575 | 0.5005 | 0.13158 | 0.2993 | -0.054094 | 0.021127
goe173 | 0.077615 | 0.2002 | 0.059084 | 0.3994 | 0.039452 | 1.0356 | 1.003 | 0.052054 | 0.41084 | 0.046399 | 0.18014 | 0.3003 | 0.096472 | 0.013013 | -0.005399 | 0.013493
goe174 | 0.085855 | 0.1992 | 0.055688 | 0.3994 | 0.036676 | 1.0357 | 1.0037 | 0.056746 | 0.40881 | 0.04297 | 0.21358 | 0.2993 | 0.096717 | 0.013013 | -0.0081167 | 0.015795
goe176 | 0.10334 | 0.1982 | 0.055537 | 0.3994 | 0.036917 | 1.0388 | 1.0046 | 0.062352 | 0.39253 | 0.042493 | 0.20236 | 0.2983 | 0.099416 | 0.1001 | -0.015678 | 0.016488
goe177 | 0.076994 | 0.2002 | 0.050595 | 0.3994 | 0.032735 | 1.0274 | 1.0028 | 0.048659 | 0.40286 | 0.038588 | 0.13777 | 0.3003 | 0.086691 | 0.05005 | -0.0085455 | 0.011917
goe178 | 0.084993 | 0.2993 | 0.044 | 0.32533 | 0.029137 | 1.0262 | 1.0049 | 0.053631 | 0.39818 | 0.034378 | 0.11856 | 0.3003 | 0.086486 | 0.05005 | -0.014247 | 0.014614
goe180 | 0.086685 | 0.2993 | 0.044448 | 0.3994 | 0.030062 | 1.0297 | 1.0039 | 0.058636 | 0.41436 | 0.034818 | 0.21139 | 0.3003 | 0.087393 | 0.05005 | -0.012348 | 0.016085
goe182 | 0.094502 | 0.1982 | 0.052603 | 0.3984 | 0.034863 | 1.0364 | 1.0066 | 0.054966 | 0.3773 | 0.041205 | 0.15103 | 0.2983 | 0.095353 | 0.05005 | -0.014279 | 0.019096
goe184 | 0.082989 | 0.1992 | 0.052849 | 0.3984 | 0.03374 | 1.032 | 1.0053 | 0.054216 | 0.40096 | 0.039716 | 0.14288 | 0.2993 | 0.091648 | 0.05005 | -0.013857 | 0.016484
goe187 | 0.082792 | 0.3003 | 0.048359 | 0.3003 | 0.032273 | 1.0315 | 1.0004 | 0.055866 | 0.42693 | 0.038177 | 0.1974 | 0.3003 | 0.089755 | 1 | -0.0025 | 0.012209
goe188 | 0.089395 | 0.3003 | 0.043928 | 0.3003 | 0.029835 | 1.0305 | 1 | 0.060814 | 0.43121 | 0.035012 | 0.19936 | 0.3003 | 0.088625 | 0.013013 | -0.0010892 | 0.01222
goe190 | 0.12674 | 0.2012 | 0.059267 | 0.4995 | 0.038596 | 1.0444 | 1.0126 | 0.07126 | 0.37484 | 0.042241 | 0.23789 | 0.2963 | 0.10763 | 0.15115 | -0.029376 | 0.02339
goe195 | 0.085992 | 0.2002 | 0.050999 | 0.4995 | 0.03446 | 1.0293 | 1.0075 | 0.052587 | 0.38861 | 0.038538 | 0.15557 | 0.3994 | 0.087796 | 0.075075 | -0.015719 | 0.017323
goe198 | 0.07768 | 0.1992 | 0.065209 | 0.3994 | 0.042791 | 1.0379 | 1.0098 | 0.057165 | 0.42949 | 0.049056 | 0.14696 | 0.3984 | 0.10286 | 0.013013 | -0.013576 | 0.020069
goe199 | 0.073301 | 0.2993 | 0.051818 | 0.3003 | 0.034064 | 1.031 | 1.0041 | 0.055148 | 0.44312 | 0.039256 | 0.18945 | 0.3003 | 0.088465 | 0.013013 | -0.0082957 | 0.015121
goe207 | 0.087767 | 0.1992 | 0.06628 | 0.2993 | 0.040476 | 1.0442 | 1.0106 | 0.058859 | 0.4055 | 0.048871 | 0.12754 | 0.2983 | 0.10979 | 0.013013 | -0.014625 | 0.020645
goe210 | 0.066303 | 0.2993 | 0.043424 | 0.3994 | 0.029812 | 1.0248 | 1.0019 | 0.046653 | 0.41988 | 0.034693 | 0.15512 | 0.3994 | 0.076198 | 0.013013 | -0.0057346 | 0.012869
goe217 | 0.18991 | 0.29129 | 0.063236 | 0.59359 | 0.045621 | 1.0822 | 1.0226 | 0.1078 | 0.3634 | 0.050532 | 0.15092 | 0.29229 | 0.14924 | 0.15315 | -0.047678 | 0.051067
goe222 | 0.18537 | 0.29229 | 0.071747 | 0.5005 | 0.048557 | 1.0764 | 1.0159 | 0.11656 | 0.406 | 0.054772 | 0.26211 | 0.39139 | 0.15345 | 0.2022 | -0.043179 | 0.030863
goe223 | 0.18818 | 0.3023 | 0.057014 | 0.5015 | 0.039791 | 1.067 | 1.0145 | 0.11379 | 0.39987 | 0.045538 | 0.21266 | 0.39039 | 0.14388 | 0.2032 | -0.048299 | 0.026059
goe225 | 0.12832 | 0.2002 | 0.076295 | 0.4995 | 0.051314 | 1.0579 | 1.0146 | 0.079274 | 0.38905 | 0.057358 | 0.14487 | 0.3964 | 0.13058 | 0.075075 | -0.023245 | 0.026938
goe226 | 0.1389 | 0.2002 | 0.080781 | 0.4965 | 0.053913 | 1.066 | 1.0151 | 0.083662 | 0.37909 | 0.061526 | 0.14786 | 0.3964 | 0.13961 | 0.075075 | -0.024562 | 0.029199
goe227 | 0.14599 | 0.25025 | 0.078482 | 0.5005 | 0.052367 | 1.0621 | 1.0162 | 0.087599 | 0.38565 | 0.05922 | 0.13921 | 0.3994 | 0.14058 | 0.075075 | -0.026818 | 0.026207
goe228 | 0.17879 | 0.29329 | 0.07004 | 0.49349 | 0.04922 | 1.0762 | 1.0129 | 0.10992 | 0.39756 | 0.056529 | 0.20907 | 0.29429 | 0.1529 | 0.15215 | -0.034362 | 0.030221
goe229 | 0.19347 | 0.3023 | 0.059125 | 0.49149 | 0.041271 | 1.0712 | 1.0144 | 0.11766 | 0.40223 | 0.047271 | 0.25517 | 0.38939 | 0.14842 | 0.2032 | -0.048976 | 0.024582
goe233 | 0.11628 | 0.2002 | 0.082085 | 0.4985 | 0.051797 | 1.0492 | 1.0182 | 0.059521 | 0.34304 | 0.055484 | 0.075746 | 0.3974 | 0.1194 | 0.1001 | -0.021023 | 0.022558
goe234 | 0.14267 | 0.2002 | 0.091642 | 0.4985 | 0.057696 | 1.0619 | 1.0237 | 0.073506 | 0.35393 | 0.06139 | 0.078576 | 0.3964 | 0.13659 | 0.1011 | -0.026006 | 0.026383
goe235 | 0.065445 | 0.1992 | 0.035388 | 0.3984 | 0.022756 | 1.022 | 1.0083 | 0.046028 | 0.40525 | 0.026831 | 0.1111 | 0.2993 | 0.067396 | 0.025025 | -0.016593 | 0.019633
goe238 | 0.098133 | 0.2983 | 0.055087 | 0.3003 | 0.032432 | 1.0386 | 1.0072 | 0.063038 | 0.40036 | 0.040407 | 0.18953 | 0.2983 | 0.10414 | 0.025025 | -0.015189 | 0.021533
goe239 | 0.11221 | 0.2002 | 0.060176 | 0.3994 | 0.039805 | 1.0435 | 1.0081 | 0.07092 | 0.39925 | 0.04558 | 0.18256 | 0.3974 | 0.10984 | 0.075075 | -0.018925 | 0.021333
goe240 | 0.070032 | 0.2993 | 0.051592 | 0.3994 | 0.033956 | 1.0288 | 1.0041 | 0.049945 | 0.42099 | 0.039468 | 0.17836 | 0.3994 | 0.085298 | 0.013013 | -0.0085064 | 0.014362
goe241 | 0.18879 | 0.29429 | 0.083751 | 0.4955 | 0.059905 | 1.0948 | 1.0159 | 0.11102 | 0.37992 | 0.06818 | 0.16884 | 0.2953 | 0.16878 | 0.15115 | -0.027839 | 0.03851
goe242 | 0.1618 | 0.2963 | 0.075069 | 0.4995 | 0.052838 | 1.0686 | 1.0132 | 0.090636 | 0.37233 | 0.059952 | 0.058731 | 0.3964 | 0.14659 | 0.15115 | -0.023646 | 0.023024
goe243 | 0.19006 | 0.29229 | 0.083976 | 0.59359 | 0.059058 | 1.0927 | 1.0256 | 0.10915 | 0.36523 | 0.065506 | 0.12216 | 0.29329 | 0.16424 | 0.15215 | -0.036408 | 0.047022
goe244 | 0.17678 | 0.1982 | 0.099855 | 0.4965 | 0.070639 | 1.1047 | 1.0199 | 0.10369 | 0.36917 | 0.079818 | 0.12452 | 0.2963 | 0.17552 | 0.051051 | -0.021877 | 0.043204
goe255 | 0.18567 | 0.3033 | 0.048478 | 0.49049 | 0.032505 | 1.0626 | 1.0138 | 0.12178 | 0.42011 | 0.037858 | 0.33922 | 0.39039 | 0.13875 | 0.2042 | -0.051684 | 0.025755
goe256 | 0.15993 | 0.2963 | 0.047123 | 0.3964 | 0.030485 | 1.0548 | 1.0156 | 0.11249 | 0.43354 | 0.036075 | 0.412 | 0.3954 | 0.12588 | 0.2012 | -0.036509 | 0.03149
goe257 | 0.08829 | 0.3003 | 0.040808 | 0.3003 | 0.026475 | 1.0252 | 1.0033 | 0.0616 | 0.4404 | 0.031013 | 0.17026 | 0.3003 | 0.084953 | 0.013013 | -0.0095585 | 0.013674
goe264 | 0.064393 | 0.2022 | 0.056888 | 0.3003 | 0.036359 | 1.0274 | 1.0066 | 0.045758 | 0.42177 | 0.04211 | 0.09774 | 0.28929 | 0.08802 | 0.026026 | -0.010944 | 0.013868
goe265 | 0.076564 | 0.14915 | 0.072562 | 0.3984 | 0.046282 | 1.0443 | 1.0089 | 0.047175 | 0.37901 | 0.05449 | 0.13649 | 0.2993 | 0.10697 | 0.025025 | -0.0097723 | 0.019571
goe269 | 0.065925 | 0.2983 | 0.050239 | 0.3984 | 0.032865 | 1.0271 | 1.0073 | 0.045631 | 0.4076 | 0.038113 | 0.12352 | 0.2993 | 0.082456 | 0.025025 | -0.013478 | 0.016979
goe274 | 0.086513 | 0.2993 | 0.048453 | 0.3003 | 0.034182 | 1.0338 | 1.0047 | 0.061428 | 0.43221 | 0.039046 | 0.18766 | 0.2993 | 0.091705 | 0.013013 | -0.010596 | 0.016681
goe275 | 0.07731 | 0.1992 | 0.047117 | 0.3003 | 0.032982 | 1.0332 | 1.0031 | 0.052809 | 0.4112 | 0.038306 | 0.20607 | 0.2993 | 0.08552 | 0.013013 | -0.0079492 | 0.017067
goe276 | 0.072608 | 0.2993 | 0.040312 | 0.3003 | 0.028002 | 1.0243 | 1.0033 | 0.051382 | 0.43175 | 0.032004 | 0.184 | 0.2993 | 0.076608 | 0.013013 | -0.0088274 | 0.01393
goe277 | 0.083414 | 0.2993 | 0.043885 | 0.3003 | 0.029265 | 1.0288 | 1.0035 | 0.057033 | 0.41789 | 0.034429 | 0.17885 | 0.2993 | 0.085588 | 0.025025 | -0.010365 | 0.015151
goe278 | 0.074407 | 0.2993 | 0.042586 | 0.3003 | 0.029218 | 1.0268 | 1.003 | 0.052341 | 0.42912 | 0.034058 | 0.19775 | 0.2993 | 0.079785 | 0.013013 | -0.0081886 | 0.014846
goe279 | 0.074298 | 0.2993 | 0.047288 | 0.3994 | 0.032915 | 1.0313 | 1.002 | 0.053862 | 0.43227 | 0.03792 | 0.18366 | 0.3003 | 0.084147 | 0.013013 | -0.0056283 | 0.015184
goe280 | 0.079292 | 0.3003 | 0.045455 | 0.3003 | 0.030867 | 1.0297 | 1.0022 | 0.056635 | 0.43459 | 0.035775 | 0.16116 | 0.3003 | 0.085101 | 0.013013 | -0.0066329 | 0.013057
goe281 | 0.080409 | 0.2993 | 0.045454 | 0.3994 | 0.030723 | 1.0279 | 1.003 | 0.056017 | 0.42928 | 0.03579 | 0.18272 | 0.3003 | 0.08506 | 0.013013 | -0.0083937 | 0.013346
goe282 | 0.091204 | 0.1992 | 0.050213 | 0.3984 | 0.033789 | 1.035 | 1.0049 | 0.065333 | 0.42345 | 0.038708 | 0.22267 | 0.2993 | 0.094647 | 0.075075 | -0.015127 | 0.016706
goe284 | 0.17648 | 0.29329 | 0.051289 | 0.39239 | 0.031735 | 1.0651 | 1.0189 | 0.11705 | 0.41018 | 0.038124 | 0.28501 | 0.29329 | 0.13739 | 0.1031 | -0.045366 | 0.041223
goe285 | 0.1173 | 0.2993 | 0.03716 | 0.3003 | 0.024869 | 1.0367 | 1.0099 | 0.080861 | 0.41852 | 0.029104 | 0.28579 | 0.3003 | 0.095802 | 0.1001 | -0.026627 | 0.0251
goe286 | 0.093507 | 0.2983 | 0.040989 | 0.2993 | 0.02649 | 1.0309 | 1.0048 | 0.063041 | 0.41451 | 0.031571 | 0.16445 | 0.2993 | 0.087737 | 0.05005 | -0.014086 | 0.018087
goe287 | 0.088715 | 0.2993 | 0.048824 | 0.3994 | 0.03037 | 1.0306 | 1.0038 | 0.059289 | 0.41437 | 0.037018 | 0.11093 | 0.3984 | 0.092627 | 0.025025 | -0.010397 | 0.014399
goe288 | 0.17385 | 0.29229 | 0.055295 | 0.4014 | 0.03666 | 1.0632 | 1.0187 | 0.10895 | 0.39828 | 0.042517 | 0.25593 | 0.29329 | 0.13652 | 0.15215 | -0.045513 | 0.036073
goe289 | 0.16797 | 0.3003 | 0.06119 | 0.4004 | 0.039856 | 1.0643 | 1.0134 | 0.10846 | 0.41172 | 0.047214 | 0.34654 | 0.3003 | 0.14165 | 0.1001 | -0.034449 | 0.029312
goe290 | 0.17563 | 0.29129 | 0.038736 | 0.39139 | 0.02452 | 1.0548 | 1.0184 | 0.1138 | 0.4124 | 0.029255 | 0.30857 | 0.29129 | 0.12472 | 0.2042 | -0.052857 | 0.035291
goe298 | 0.1283 | 0.1962 | 0.045318 | 0.3964 | 0.02792 | 1.0453 | 1.0201 | 0.085123 | 0.3952 | 0.032703 | 0.17313 | 0.3954 | 0.104 | 0.076076 | -0.041196 | 0.03887
goe29b | 0.094281 | 0.1972 | 0.065459 | 0.2993 | 0.041673 | 1.048 | 1.0124 | 0.062236 | 0.38852 | 0.049796 | 0.14847 | 0.2983 | 0.11202 | 0.025025 | -0.019461 | 0.02613
goe300 | 0.084297 | 0.3003 | 0.066848 | 0.3003 | 0.043282 | 1.0445 | 1.005 | 0.060677 | 0.41883 | 0.050912 | 0.19367 | 0.3003 | 0.109 | 0.025025 | -0.0097482 | 0.014965
goe301 | 0.09952 | 0.28829 | 0.06486 | 0.3984 | 0.043994 | 1.0488 | 1.0055 | 0.068304 | 0.41683 | 0.051114 | 0.25381 | 0.28929 | 0.11373 | 0.025025 | -0.01143 | 0.02135
goe303 | 0.098425 | 0.2993 | 0.058769 | 0.3994 | 0.039157 | 1.0431 | 1.0051 | 0.069378 | 0.42421 | 0.045314 | 0.25937 | 0.3984 | 0.10629 | 0.026026 | -0.012231 | 0.020632
goe304 | 0.08988 | 0.2983 | 0.063204 | 0.3984 | 0.041827 | 1.0438 | 1.0089 | 0.06358 | 0.41598 | 0.048373 | 0.22545 | 0.3984 | 0.10652 | 0.025025 | -0.015607 | 0.024255
goe308 | 0.080922 | 0.2993 | 0.050408 | 0.3003 | 0.031114 | 1.0308 | 1.0045 | 0.059511 | 0.4339 | 0.036559 | 0.28866 | 0.2993 | 0.09086 | 0.05005 | -0.0109 | 0.014525
goe309 | 0.0843 | 0.3003 | 0.046734 | 0.3003 | 0.027131 | 1.029 | 1.0037 | 0.062781 | 0.43925 | 0.032433 | 0.2205 | 0.3003 | 0.088885 | 0.7998 | -0.010659 | 0.013384
goe310 | 0.08146 | 0.2983 | 0.048112 | 0.3994 | 0.028262 | 1.0273 | 1.005 | 0.059967 | 0.43429 | 0.03318 | 0.2919 | 0.3984 | 0.086723 | 0.075075 | -0.015095 | 0.014518
goe311 | 0.084416 | 0.1992 | 0.060718 | 0.3984 | 0.036117 | 1.0356 | 1.0058 | 0.061153 | 0.42648 | 0.042633 | 0.18963 | 0.2993 | 0.10127 | 0.05005 | -0.012169 | 0.015441
goe314 | 0.080408 | 0.2983 | 0.046879 | 0.2993 | 0.02952 | 1.0311 | 1.0067 | 0.055386 | 0.41159 | 0.035234 | 0.20831 | 0.2983 | 0.087075 | 0.025025 | -0.01431 | 0.018745
goe315 | 0.080786 | 0.2993 | 0.040973 | 0.2993 | 0.025803 | 1.0277 | 1.004 | 0.053248 | 0.40803 | 0.031378 | 0.17811 | 0.2993 | 0.081366 | 0.025025 | -0.01033 | 0.016735
goe316 | 0.090787 | 0.2993 | 0.042442 | 0.2993 | 0.026588 | 1.0309 | 1.0041 | 0.060061 | 0.41224 | 0.032404 | 0.1506 | 0.2993 | 0.087835 | 0.025025 | -0.011444 | 0.017185
goe318 | 0.091301 | 0.2993 | 0.043212 | 0.2993 | 0.025631 | 1.0303 | 1.0043 | 0.058761 | 0.39897 | 0.032296 | 0.10756 | 0.2993 | 0.088862 | 0.025025 | -0.012318 | 0.016605
goe319 | 0.10254 | 0.2983 | 0.057549 | 0.3003 | 0.036958 | 1.0492 | 1.0071 | 0.071605 | 0.40776 | 0.044204 | 0.2261 | 0.2983 | 0.1088 | 0.025025 | -0.014629 | 0.027097
goe320 | 0.12334 | 0.2973 | 0.061866 | 0.3003 | 0.040877 | 1.0605 | 1.011 | 0.087274 | 0.41305 | 0.048557 | 0.23236 | 0.2983 | 0.12351 | 0.026026 | -0.020679 | 0.033799
goe321 | 0.1116 | 0.2983 | 0.051431 | 0.3003 | 0.032095 | 1.0442 | 1.0064 | 0.075488 | 0.41182 | 0.039015 | 0.18771 | 0.2993 | 0.10722 | 0.026026 | -0.015623 | 0.023283
goe322 | 0.13072 | 0.2983 | 0.060164 | 0.3003 | 0.038104 | 1.0553 | 1.0065 | 0.088057 | 0.41486 | 0.0462 | 0.23321 | 0.2983 | 0.12552 | 0.05005 | -0.016763 | 0.023328
goe323 | 0.11052 | 0.2983 | 0.05172 | 0.2983 | 0.030727 | 1.0446 | 1.0071 | 0.070962 | 0.39256 | 0.03871 | 0.16648 | 0.2983 | 0.10698 | 0.025025 | -0.016453 | 0.024175
goe324 | 0.13139 | 0.2983 | 0.059445 | 0.2983 | 0.035393 | 1.0571 | 1.0081 | 0.082806 | 0.39475 | 0.044653 | 0.16235 | 0.2983 | 0.12514 | 0.025025 | -0.017072 | 0.030544
goe325 | 0.082 | 0.2002 | 0.046698 | 0.3003 | 0.031394 | 1.0294 | 1.0034 | 0.0558 | 0.41672 | 0.036711 | 0.15774 | 0.3003 | 0.087691 | 0.025025 | -0.0097788 | 0.014565
goe326 | 0.081815 | 0.2993 | 0.047223 | 0.3984 | 0.030865 | 1.0298 | 1.0038 | 0.055844 | 0.41728 | 0.036532 | 0.18101 | 0.2993 | 0.087718 | 0.025025 | -0.010594 | 0.015457
goe328 | 0.081991 | 0.3003 | 0.0435 | 0.3013 | 0.028791 | 1.0257 | 1.0067 | 0.0565 | 0.42189 | 0.033783 | 0.14853 | 0.3003 | 0.084495 | 0.025025 | -0.014618 | 0.016643
goe329 | 0.1016 | 0.2993 | 0.055322 | 0.3003 | 0.036391 | 1.0388 | 1.0059 | 0.069959 | 0.42841 | 0.042983 | 0.19276 | 0.2993 | 0.10612 | 0.013013 | -0.01266 | 0.018001
goe330 | 0.10203 | 0.2983 | 0.057573 | 0.3984 | 0.038967 | 1.0416 | 1.0048 | 0.070045 | 0.42469 | 0.045655 | 0.27128 | 0.2993 | 0.10744 | 0.025025 | -0.011701 | 0.017258
goe332 | 0.11786 | 0.2983 | 0.063644 | 0.3984 | 0.042101 | 1.0503 | 1.0073 | 0.081554 | 0.42482 | 0.049084 | 0.3031 | 0.3974 | 0.12116 | 0.05005 | -0.016219 | 0.022417
goe335 | 0.068497 | 0.2002 | 0.047998 | 0.3994 | 0.031592 | 1.0253 | 1.003 | 0.045966 | 0.41216 | 0.037251 | 0.16691 | 0.3003 | 0.081243 | 0.025025 | -0.0073083 | 0.012362
goe336 | 0.089525 | 0.2993 | 0.054041 | 0.3003 | 0.032186 | 1.0351 | 1.0057 | 0.064957 | 0.43448 | 0.038162 | 0.3021 | 0.2993 | 0.098789 | 0.025025 | -0.012345 | 0.017274
goe344 | 0.072027 | 0.1992 | 0.027072 | 0.3994 | 0.016706 | 1.0187 | 1.0063 | 0.054058 | 0.44118 | 0.018936 | 0.27085 | 0.2993 | 0.060777 | 0.075075 | -0.019328 | 0.016394
goe346 | 0.057398 | 0.3994 | 0.037941 | 0.3994 | 0.025409 | 1.0192 | 1.0046 | 0.042699 | 0.43898 | 0.029347 | 0.15604 | 0.3994 | 0.06664 | 0.013013 | -0.0099692 | 0.013727
goe358 | 0.10869 | 0.2002 | 0.056939 | 0.5005 | 0.037208 | 1.0346 | 1.0108 | 0.060799 | 0.37372 | 0.040454 | 0.136 | 0.3003 | 0.097048 | 0.1001 | -0.023847 | 0.01556
goe359 | 0.077996 | 0.2993 | 0.058747 | 0.3994 | 0.038746 | 1.0344 | 1.0039 | 0.052712 | 0.41048 | 0.045512 | 0.20426 | 0.3003 | 0.097245 | 0.013013 | -0.0074059 | 0.013798
goe360 | 0.096807 | 0.2993 | 0.058648 | 0.2993 | 0.037726 | 1.0404 | 1.0049 | 0.064842 | 0.41917 | 0.0454 | 0.18645 | 0.2993 | 0.10705 | 0.013013 | -0.010459 | 0.017206
goe361 | 0.067994 | 0.2002 | 0.055247 | 0.3994 | 0.037113 | 1.0287 | 1.0053 | 0.041407 | 0.38428 | 0.043884 | 0.13701 | 0.3003 | 0.087242 | 0.013013 | -0.0083649 | 0.013332
goe362 | 0.065996 | 0.2002 | 0.052892 | 0.4004 | 0.035422 | 1.0281 | 1.0033 | 0.041053 | 0.38441 | 0.041426 | 0.11775 | 0.3003 | 0.083294 | 0.025025 | -0.0058493 | 0.013579
goe363 | 0.1107 | 0.1982 | 0.05717 | 0.3984 | 0.038662 | 1.0488 | 1.0044 | 0.074643 | 0.40708 | 0.045308 | 0.21722 | 0.2983 | 0.10984 | 0.075075 | -0.014926 | 0.019768
goe364 | 0.10798 | 0.3003 | 0.065098 | 0.3003 | 0.043276 | 1.0551 | 1.0032 | 0.073235 | 0.41122 | 0.051319 | 0.25351 | 0.3003 | 0.11909 | 0.013013 | -0.0079067 | 0.022417
goe365 | 0.117 | 0.2993 | 0.051437 | 0.3984 | 0.035223 | 1.0473 | 1.0031 | 0.080859 | 0.42459 | 0.041558 | 0.29131 | 0.2993 | 0.10964 | 0.025025 | -0.010234 | 0.020231
goe367 | 0.16284 | 0.3013 | 0.04599 | 0.3964 | 0.029158 | 1.0546 | 1.0156 | 0.11439 | 0.43447 | 0.03472 | 0.37877 | 0.3964 | 0.12717 | 0.1011 | -0.03758 | 0.032318
goe368 | 0.077101 | 0.14915 | 0.03806 | 0.3003 | 0.02371 | 1.023 | 1.0035 | 0.044997 | 0.37932 | 0.02851 | 0.12546 | 0.2983 | 0.071577 | 0.075075 | -0.015704 | 0.012072
goe369 | 0.058492 | 0.3003 | 0.054498 | 0.3994 | 0.035792 | 1.0306 | 1.0021 | 0.039565 | 0.40682 | 0.042682 | 0.14778 | 0.3003 | 0.083497 | 1 | 0 | 0.013217
goe370 | 0.046523 | 0.2002 | 0.057438 | 0.3994 | 0.036013 | 1.0206 | 1.0049 | 0.034568 | 0.43125 | 0.041536 | 0.17613 | 0.3994 | 0.079695 | 0.013013 | -0.0054273 | 0.0097414
goe371 | 0.069519 | 0.2993 | 0.046091 | 0.3994 | 0.031037 | 1.0251 | 1.0029 | 0.046531 | 0.4106 | 0.036304 | 0.16701 | 0.3003 | 0.079443 | 0.013013 | -0.007417 | 0.013305
goe372 | 0.062035 | 0.2993 | 0.04308 | 0.3994 | 0.027572 | 1.0176 | 1.0043 | 0.04223 | 0.41414 | 0.032129 | 0.16706 | 0.3994 | 0.07258 | 0.05005 | -0.011917 | 0.010563
goe373 | 0.065015 | 0.2983 | 0.050735 | 0.3984 | 0.033653 | 1.0273 | 1.0055 | 0.043084 | 0.4007 | 0.039902 | 0.14707 | 0.2993 | 0.082987 | 0.013013 | -0.0097667 | 0.014048
goe374 | 0.064502 | 0.2993 | 0.045239 | 0.3003 | 0.029703 | 1.0256 | 1.0016 | 0.043572 | 0.41484 | 0.035384 | 0.16811 | 0.2993 | 0.077489 | 0.013013 | -0.0038386 | 0.011684
goe375 | 0.065004 | 0.2022 | 0.044843 | 0.2993 | 0.029768 | 1.0289 | 1.0018 | 0.04409 | 0.40752 | 0.03558 | 0.1681 | 0.2993 | 0.077345 | 0.013013 | -0.0037998 | 0.013187
goe376 | 0.06601 | 0.2993 | 0.049503 | 0.3003 | 0.032694 | 1.0278 | 1.004 | 0.045685 | 0.41672 | 0.038431 | 0.22965 | 0.2993 | 0.082498 | 0.013013 | -0.0080458 | 0.013821
goe377 | 0.064495 | 0.3003 | 0.038895 | 0.3994 | 0.025437 | 1.0202 | 1.002 | 0.046956 | 0.43409 | 0.029753 | 0.21761 | 0.3994 | 0.070399 | 0.025025 | -0.0073488 | 0.011389
goe379 | 0.064502 | 0.2993 | 0.052398 | 0.3994 | 0.033583 | 1.0261 | 1.0024 | 0.045527 | 0.4287 | 0.039819 | 0.21721 | 0.3003 | 0.084543 | 0.025025 | -0.0044095 | 0.010691
goe380 | 0.065499 | 0.2993 | 0.055996 | 0.3003 | 0.036386 | 1.0306 | 1.0024 | 0.046703 | 0.42761 | 0.04284 | 0.20654 | 0.3003 | 0.088741 | 0.013013 | -0.0024688 | 0.011448
goe381 | 0.063802 | 0.2993 | 0.057577 | 0.3003 | 0.037903 | 1.0307 | 1.0042 | 0.045053 | 0.42236 | 0.044767 | 0.13958 | 0.3003 | 0.089472 | 0.013013 | -0.0052824 | 0.011806
goe382 | 0.20028 | 0.29029 | 0.060336 | 0.38939 | 0.039492 | 1.0837 | 1.0146 | 0.13333 | 0.41839 | 0.047409 | 0.36616 | 0.29029 | 0.15984 | 0.2032 | -0.041524 | 0.03879
goe383 | 0.20176 | 0.28729 | 0.049798 | 0.38639 | 0.032406 | 1.0787 | 1.02 | 0.13515 | 0.41664 | 0.038799 | 0.36385 | 0.28729 | 0.14995 | 0.20521 | -0.052525 | 0.051242
goe384 | 0.19562 | 0.29329 | 0.068509 | 0.39339 | 0.044661 | 1.0865 | 1.0138 | 0.13089 | 0.42043 | 0.053498 | 0.34514 | 0.29329 | 0.16496 | 0.15115 | -0.033777 | 0.039079
goe385 | 0.098896 | 0.2993 | 0.041391 | 0.2993 | 0.02725 | 1.0317 | 1.0032 | 0.067093 | 0.42344 | 0.032507 | 0.18943 | 0.2993 | 0.090839 | 0.025025 | -0.010385 | 0.015926
goe386 | 0.20261 | 0.28929 | 0.05441 | 0.38939 | 0.035249 | 1.0823 | 1.0244 | 0.13551 | 0.40995 | 0.041627 | 0.39348 | 0.29029 | 0.15303 | 0.15415 | -0.055759 | 0.055316
goe387 | 0.14848 | 0.3003 | 0.055189 | 0.3994 | 0.035958 | 1.0588 | 1.0111 | 0.098981 | 0.41152 | 0.042822 | 0.33206 | 0.3003 | 0.12765 | 0.1001 | -0.027949 | 0.032424
goe388 | 0.10197 | 0.2983 | 0.054335 | 0.3984 | 0.035488 | 1.0479 | 1.0061 | 0.068143 | 0.41455 | 0.04213 | 0.19255 | 0.3984 | 0.10316 | 0.026026 | -0.014638 | 0.019969
goe389 | 0.10325 | 0.2983 | 0.039702 | 0.3984 | 0.026577 | 1.0302 | 1.0058 | 0.068753 | 0.41563 | 0.031226 | 0.22673 | 0.2983 | 0.090607 | 0.1001 | -0.019173 | 0.016728
goe390 | 0.20311 | 0.29129 | 0.069003 | 0.39139 | 0.046082 | 1.0937 | 1.0196 | 0.13551 | 0.41132 | 0.054289 | 0.39004 | 0.29229 | 0.168 | 0.1021 | -0.044013 | 0.051725
goe391 | 0.050996 | 0.4004 | 0.032096 | 0.4004 | 0.021914 | 1.0138 | 1.0012 | 0.038073 | 0.45529 | 0.025112 | 0.19755 | 0.4004 | 0.057594 | 0.013013 | -0.0049356 | 0.0097676
goe393 | 0.060767 | 0.1992 | 0.042074 | 0.3003 | 0.024389 | 1.0209 | 1.006 | 0.038661 | 0.38584 | 0.029743 | 0.10943 | 0.2993 | 0.07098 | 0.05005 | -0.01293 | 0.015169
goe394 | 0.061089 | 0.1992 | 0.05883 | 0.3994 | 0.037753 | 1.0272 | 1.0082 | 0.038837 | 0.38594 | 0.043616 | 0.10819 | 0.2993 | 0.08486 | 0.025025 | -0.011209 | 0.015062
goe395 | 0.061101 | 0.1992 | 0.069748 | 0.4985 | 0.045067 | 1.0319 | 1.0107 | 0.03891 | 0.38382 | 0.051151 | 0.096945 | 0.3994 | 0.094958 | 0.025025 | -0.010931 | 0.015466
goe396 | 0.047 | 0.2002 | 0.057687 | 0.4004 | 0.036314 | 1.0212 | 1.0041 | 0.034925 | 0.42996 | 0.042017 | 0.1767 | 0.3994 | 0.080186 | 0.013013 | -0.0039588 | 0.0093679
goe397 | 0.050997 | 0.3003 | 0.039592 | 0.4004 | 0.024985 | 1.0153 | 1.003 | 0.035713 | 0.42335 | 0.029619 | 0.14861 | 0.3994 | 0.064593 | 0.013013 | -0.0074167 | 0.010844
goe398 | 0.13848 | 0.3003 | 0.04851 | 0.3994 | 0.033047 | 1.0539 | 1.0068 | 0.093177 | 0.41466 | 0.038901 | 0.34204 | 0.3003 | 0.11689 | 0.15015 | -0.025796 | 0.028365
goe399 | 0.069021 | 0.2993 | 0.042194 | 0.3994 | 0.027596 | 1.0216 | 1.003 | 0.046716 | 0.41782 | 0.032656 | 0.17778 | 0.3003 | 0.075894 | 0.025025 | -0.009295 | 0.012566
goe400 | 0.061197 | 0.1992 | 0.048895 | 0.3994 | 0.030225 | 1.0232 | 1.0069 | 0.038962 | 0.38365 | 0.035756 | 0.10909 | 0.3003 | 0.077044 | 0.025025 | -0.01266 | 0.015052
goe401 | 0.071008 | 0.2983 | 0.048632 | 0.2993 | 0.030605 | 1.0281 | 1.0063 | 0.049402 | 0.41081 | 0.036239 | 0.22588 | 0.2993 | 0.084133 | 0.025025 | -0.012237 | 0.016756
goe402 | 0.067998 | 0.2002 | 0.057299 | 0.3003 | 0.037165 | 1.032 | 1.0032 | 0.045146 | 0.4054 | 0.044415 | 0.15687 | 0.3003 | 0.090793 | 0.013013 | -0.0048775 | 0.013232
goe403 | 0.066529 | 0.2993 | 0.043181 | 0.3994 | 0.027812 | 1.0192 | 1.0034 | 0.043718 | 0.40846 | 0.032948 | 0.14745 | 0.2993 | 0.075139 | 0.05005 | -0.0099695 | 0.01037
goe404 | 0.13194 | 0.2963 | 0.049646 | 0.2973 | 0.031997 | 1.0533 | 1.0133 | 0.088694 | 0.40243 | 0.038113 | 0.25974 | 0.2963 | 0.11561 | 0.051051 | -0.029819 | 0.036724
goe405 | 0.11099 | 0.3003 | 0.065389 | 0.4004 | 0.042882 | 1.0479 | 1.0051 | 0.077937 | 0.42555 | 0.050368 | 0.26527 | 0.3994 | 0.11989 | 0.074074 | -0.014796 | 0.017283
goe406 | 0.11691 | 0.2993 | 0.055308 | 0.3994 | 0.036171 | 1.0482 | 1.0078 | 0.084037 | 0.43582 | 0.042604 | 0.47697 | 0.3003 | 0.11372 | 0.025025 | -0.015755 | 0.023988
goe407 | 0.094616 | 0.2993 | 0.047778 | 0.3984 | 0.031101 | 1.0356 | 1.0065 | 0.068929 | 0.43572 | 0.036369 | 0.38579 | 0.3003 | 0.095007 | 0.025025 | -0.014224 | 0.019715
goe408 | 0.077495 | 0.3003 | 0.041449 | 0.3003 | 0.027622 | 1.0265 | 1.0041 | 0.056981 | 0.44599 | 0.031661 | 0.46596 | 0.3003 | 0.080196 | 0.025025 | -0.011395 | 0.014586
goe409 | 0.127 | 0.3003 | 0 | 0 | 0 | 1.0195 | 1.0195 | 0.087623 | 0.4288 | 0 | 0.25855 | 0.3003 | 0.0635 | 0.3003 | -0.0635 | 0.022295
goe410 | 0.16096 | 0.2993 | 0 | 0 | 0 | 1.0316 | 1.0316 | 0.098468 | 0.38539 | 0 | 0.17952 | 0.2993 | 0.080482 | 0.2993 | -0.080482 | 0.03657
goe411 | 0.132 | 0.3003 | 0 | 0 | 0 | 1.0168 | 1.0168 | 0.090267 | 0.43804 | 0 | 0.35619 | 0.3003 | 0.065998 | 0.3003 | -0.065998 | 0.0129
goe412 | 0.13129 | 0.2973 | 0.05101 | 0.3974 | 0.033576 | 1.0458 | 1.0092 | 0.092066 | 0.42949 | 0.039225 | 0.30934 | 0.3964 | 0.11608 | 0.1011 | -0.0265 | 0.023245
goe413 | 0.16348 | 0.2993 | 0.046468 | 0.4004 | 0.030428 | 1.0548 | 1.0227 | 0.10244 | 0.38855 | 0.035378 | 0.1641 | 0.3003 | 0.12379 | 0.15015 | -0.049504 | 0.04187
goe414 | 0.13607 | 0.2963 | 0.052507 | 0.3974 | 0.03434 | 1.0456 | 1.007 | 0.091999 | 0.42867 | 0.040438 | 0.32027 | 0.3964 | 0.11791 | 0.1011 | -0.025348 | 0.018269
goe415 | 0.084706 | 0.2002 | 0.036579 | 0.2993 | 0.024621 | 1.0258 | 1.0012 | 0.052567 | 0.39702 | 0.029569 | 0.15643 | 0.2993 | 0.078136 | 0.1011 | -0.00918 | 0.011942
goe417 | 0.059993 | 0.2002 | 0.061343 | 0.3994 | 0.041042 | 1.0318 | 1.0052 | 0.041177 | 0.41236 | 0.047332 | 0.15602 | 0.3003 | 0.088447 | 0.013013 | -0.0058346 | 0.013384
goe417a | 0.031999 | 0.025025 | 0.058988 | 0.3994 | 0.038184 | 1.021 | 1.0161 | 0.027256 | 0.46958 | 0.040498 | 0.25054 | 0.3994 | 0.073488 | 0.013013 | -0.013836 | 0.014822
goe418 | 0.12699 | 0.2002 | 0.05079 | 0.3994 | 0.032383 | 1.0507 | 1.0148 | 0.083381 | 0.39302 | 0.038069 | 0.23538 | 0.3003 | 0.11109 | 0.075075 | -0.034214 | 0.037194
goe420 | 0.18747 | 0.3003 | 0.042993 | 0.4995 | 0.028128 | 1.0596 | 1.0248 | 0.12093 | 0.40711 | 0.03269 | 0.2821 | 0.3003 | 0.13115 | 0.2002 | -0.060392 | 0.040348
goe421 | 0.19008 | 0.29329 | 0.081069 | 0.49249 | 0.054441 | 1.0919 | 1.0137 | 0.12944 | 0.42304 | 0.06266 | 0.41653 | 0.39239 | 0.17113 | 0.15115 | -0.037654 | 0.034311
goe422 | 0.17071 | 0.2953 | 0.065074 | 0.3954 | 0.044023 | 1.0758 | 1.0134 | 0.11679 | 0.4201 | 0.051356 | 0.35499 | 0.39439 | 0.14833 | 0.076076 | -0.03109 | 0.040685
goe423 | 0.16939 | 0.3964 | 0.050629 | 0.3964 | 0.031777 | 1.0577 | 1.0154 | 0.11524 | 0.43034 | 0.037732 | 0.40239 | 0.3964 | 0.13533 | 0.15115 | -0.03893 | 0.032894
goe424 | 0.19989 | 0.30531 | 0.047802 | 0.38539 | 0.031595 | 1.0717 | 1.0134 | 0.13257 | 0.42665 | 0.037603 | 0.42553 | 0.38539 | 0.14743 | 0.30531 | -0.053509 | 0.031144
goe425 | 0.16017 | 0.29429 | 0.045427 | 0.39339 | 0.029093 | 1.0517 | 1.0117 | 0.10152 | 0.41015 | 0.03524 | 0.29326 | 0.29429 | 0.12381 | 0.2022 | -0.036779 | 0.027881
goe426 | 0.13598 | 0.3003 | 0.04549 | 0.4004 | 0.029998 | 1.0418 | 1.01 | 0.084711 | 0.40292 | 0.035926 | 0.17679 | 0.3003 | 0.1115 | 0.1992 | -0.026496 | 0.022786
goe427 | 0.045999 | 0.2002 | 0.056986 | 0.3994 | 0.037554 | 1.0208 | 1.0039 | 0.03404 | 0.43325 | 0.042805 | 0.16566 | 0.3994 | 0.078494 | 1 | 0 | 0.010259
goe428 | 0.078993 | 0.2993 | 0.052192 | 0.3994 | 0.034737 | 1.0298 | 1.0025 | 0.052006 | 0.40956 | 0.041043 | 0.17601 | 0.3003 | 0.090396 | 0.025025 | -0.0067998 | 0.012416
goe429 | 0.11379 | 0.2993 | 0.0018982 | 0.099099 | 0.0006231 | 1.0192 | 1.0167 | 0.070786 | 0.38515 | 0.00067796 | 0.095923 | 0.2022 | 0.0569 | 0.2993 | -0.056892 | 0.021572
goe430 | 0.13379 | 0.2953 | 0.04824 | 0.4995 | 0.032207 | 1.041 | 1.0169 | 0.083683 | 0.39132 | 0.035746 | 0.16133 | 0.3954 | 0.1075 | 0.1021 | -0.039332 | 0.025733
goe431 | 0.11799 | 0.2002 | 0.0722 | 0.5996 | 0.048424 | 1.0503 | 1.0113 | 0.071292 | 0.38759 | 0.053642 | 0.18571 | 0.3994 | 0.11729 | 0.1001 | -0.024289 | 0.019436
goe432 | 0.076996 | 0.2002 | 0.043346 | 0.3994 | 0.029576 | 1.0285 | 1.0025 | 0.050931 | 0.40678 | 0.034212 | 0.19651 | 0.3003 | 0.080192 | 0.025025 | -0.0087698 | 0.015073
goe433 | 0.17414 | 0.29129 | 0.048453 | 0.49249 | 0.032225 | 1.0589 | 1.0239 | 0.10693 | 0.38488 | 0.036348 | 0.18193 | 0.29229 | 0.12746 | 0.15415 | -0.054788 | 0.040443
goe434 | 0.22752 | 0.28428 | 0.051787 | 0.48549 | 0.034865 | 1.0882 | 1.0387 | 0.14137 | 0.38563 | 0.038859 | 0.2631 | 0.38338 | 0.15561 | 0.20821 | -0.079408 | 0.074202
goe435 | 0.26053 | 0.27828 | 0.046555 | 0.48048 | 0.031924 | 1.097 | 1.0484 | 0.16036 | 0.38681 | 0.035565 | 0.26582 | 0.27828 | 0.16689 | 0.21221 | -0.096963 | 0.073346
goe436 | 0.10998 | 0.3003 | 0.037499 | 0.3003 | 0.025111 | 1.0341 | 1.0082 | 0.074477 | 0.4139 | 0.029649 | 0.24631 | 0.3003 | 0.092491 | 0.075075 | -0.022829 | 0.021788
goe437 | 0.070489 | 0.2993 | 0.048043 | 0.3994 | 0.031924 | 1.0245 | 1.0023 | 0.046874 | 0.41227 | 0.037569 | 0.16689 | 0.3003 | 0.082098 | 0.025025 | -0.0068298 | 0.011033
goe438 | 0.10999 | 0.2973 | 0.037691 | 0.3974 | 0.025149 | 1.0345 | 1.0082 | 0.074548 | 0.41327 | 0.029714 | 0.24494 | 0.2983 | 0.092428 | 0.051051 | -0.022737 | 0.022126
goe439 | 0.078989 | 0.2993 | 0.052192 | 0.3994 | 0.034497 | 1.0295 | 1.0026 | 0.051794 | 0.40902 | 0.040831 | 0.16173 | 0.3003 | 0.090396 | 0.025025 | -0.0072998 | 0.012408
goe440 | 0.15252 | 0.2993 | 0.096986 | 0.3994 | 0.067204 | 1.0897 | 1.0059 | 0.089949 | 0.39772 | 0.080918 | 0.12334 | 0.3003 | 0.16994 | 0.013013 | -0.0031788 | 0.0072022
goe441 | 0.15989 | 0.2953 | 0.077236 | 0.3954 | 0.053483 | 1.0751 | 1.0173 | 0.09778 | 0.38672 | 0.06165 | 0.1796 | 0.2953 | 0.15261 | 0.075075 | -0.029569 | 0.034799
goe442 | 0.077022 | 0.1992 | 0.043332 | 0.3994 | 0.029546 | 1.0285 | 1.0025 | 0.050846 | 0.4065 | 0.034204 | 0.19609 | 0.2993 | 0.080189 | 0.025025 | -0.0087617 | 0.015165
goe443 | 0.05 | 0.3003 | 0 | 0 | 0 | 1.0028 | 1.0028 | 0.033744 | 0.43956 | 0 | 0.12982 | 0.3003 | 0.025 | 0.3003 | -0.025 | 0.0076879
goe444 | 0.056 | 0.3003 | 0 | 0 | 0 | 1.0035 | 1.0035 | 0.039237 | 0.4432 | 0 | 0.17952 | 0.3003 | 0.028 | 0.3003 | -0.028 | 0.0077496
goe445 | 0.063994 | 0.3994 | 0 | 0 | 0 | 1.0045 | 1.0045 | 0.043539 | 0.4357 | 0 | 0.17952 | 0.3994 | 0.031997 | 0.3994 | -0.031997 | 0.0084303
goe446 | 0.12884 | 0.2973 | 0.063258 | 0.3974 | 0.042068 | 1.0525 | 1.0107 | 0.090449 | 0.42904 | 0.048868 | 0.29197 | 0.3974 | 0.12687 | 0.051051 | -0.023808 | 0.02508
goe447 | 0.12685 | 0.2973 | 0.080093 | 0.3994 | 0.051934 | 1.063 | 1.0109 | 0.089991 | 0.42976 | 0.060469 | 0.31853 | 0.3974 | 0.14182 | 0.05005 | -0.019802 | 0.025499
goe448 | 0.12895 | 0.2973 | 0.10512 | 0.3994 | 0.069022 | 1.0838 | 1.0126 | 0.091387 | 0.42658 | 0.080375 | 0.289 | 0.3974 | 0.16885 | 0.026026 | -0.015115 | 0.023623
goe449 | 0.1695 | 0.3003 | 0.053894 | 0.4004 | 0.036118 | 1.0651 | 1.0127 | 0.1176 | 0.42787 | 0.042325 | 0.37509 | 0.3994 | 0.13838 | 0.15015 | -0.036599 | 0.032765
goe450 | 0.08903 | 0.2993 | 0.051806 | 0.3994 | 0.034712 | 1.0323 | 1.0045 | 0.061812 | 0.42853 | 0.040279 | 0.21357 | 0.3984 | 0.095258 | 0.025025 | -0.011233 | 0.016238
goe457 | 0.078345 | 0.1992 | 0.042187 | 0.3984 | 0.029063 | 1.0278 | 1.0034 | 0.051954 | 0.40746 | 0.033468 | 0.20501 | 0.2993 | 0.079904 | 0.05005 | -0.010828 | 0.015465
goe458 | 0.072046 | 0.2993 | 0.051987 | 0.3994 | 0.034085 | 1.0249 | 1.0025 | 0.049391 | 0.41829 | 0.03971 | 0.17511 | 0.3994 | 0.086998 | 0.075075 | -0.0079393 | 0.009923
goe459 | 0.127 | 0.3003 | 0 | 0 | 0 | 1.0198 | 1.0198 | 0.087781 | 0.42671 | 0 | 0.35619 | 0.3003 | 0.063498 | 0.3003 | -0.063498 | 0.02153
goe460 | 0.20499 | 0.3003 | 0 | 0 | 0 | 1.0429 | 1.0429 | 0.13899 | 0.42443 | 0 | 0.45214 | 0.3003 | 0.10249 | 0.3003 | -0.10249 | 0.040698
goe462 | 0.10983 | 0.1001 | 0.13372 | 0.2993 | 0.08225 | 1.0824 | 1.0421 | 0.036529 | 0.28567 | 0.089897 | 0.082283 | 0.2983 | 0.15522 | 0.025025 | -0.0073082 | 0.019474
goe464 | 0.077187 | 0.075075 | 0.099087 | 0.3003 | 0.064348 | 1.0585 | 1.0237 | 0.035747 | 0.36068 | 0.071757 | 0.16283 | 0.2993 | 0.12209 | 0.025025 | -0.0063197 | 0.022353
goe474 | 0.069497 | 0.3003 | 0.02905 | 0.4004 | 0.019076 | 1.0178 | 1.0041 | 0.050952 | 0.42497 | 0.022069 | 0.19788 | 0.4004 | 0.063294 | 0.075075 | -0.018039 | 0.01346
goe476 | 0.14468 | 0.2953 | 0.052133 | 0.3954 | 0.032691 | 1.0537 | 1.0164 | 0.099209 | 0.41528 | 0.038592 | 0.35766 | 0.39439 | 0.1224 | 0.1011 | -0.03704 | 0.035805
goe477 | 0.10049 | 0.3003 | 0.048798 | 0.4004 | 0.032809 | 1.0351 | 1.0037 | 0.069609 | 0.42134 | 0.038792 | 0.21589 | 0.3994 | 0.097497 | 0.05005 | -0.015179 | 0.012845
goe478 | 0.1335 | 0.2963 | 0.042982 | 0.3964 | 0.028436 | 1.0455 | 1.0147 | 0.091736 | 0.41543 | 0.033192 | 0.30863 | 0.2963 | 0.10789 | 0.1011 | -0.0336 | 0.033361
goe479 | 0.11599 | 0.3003 | 0.040044 | 0.4004 | 0.026784 | 1.0376 | 1.0079 | 0.078239 | 0.41354 | 0.031397 | 0.25532 | 0.3003 | 0.096847 | 0.1001 | -0.025049 | 0.023777
goe481 | 0.13567 | 0.1021 | 0.088046 | 0.39339 | 0.057243 | 1.0637 | 1.0496 | 0.070716 | 0.40239 | 0.060537 | 0.40379 | 0.39339 | 0.12852 | 0.077077 | -0.04388 | 0.044375
goe481a | 0.15324 | 0.29329 | 0.054964 | 0.39439 | 0.037694 | 1.0635 | 1.0226 | 0.10982 | 0.42406 | 0.04231 | 0.53296 | 0.39339 | 0.12852 | 0.077077 | -0.04388 | 0.043853
goe482 | 0.16535 | 0.2953 | 0.087953 | 0.3994 | 0.059427 | 1.0855 | 1.0135 | 0.099511 | 0.38185 | 0.069941 | 0.15537 | 0.2963 | 0.1644 | 0.051051 | -0.023728 | 0.031045
goe483 | 0.054497 | 0.15015 | 0.058244 | 0.3994 | 0.036913 | 1.0243 | 1.0047 | 0.035588 | 0.40314 | 0.04311 | 0.10807 | 0.3003 | 0.081498 | 0.025025 | -0.0048784 | 0.010601
goe484 | 0.062494 | 0.3003 | 0.049498 | 0.4995 | 0.033345 | 1.0229 | 1.0069 | 0.043098 | 0.41247 | 0.037645 | 0.15532 | 0.4004 | 0.079289 | 0.025025 | -0.012199 | 0.014937
goe488 | 0.068054 | 0.1992 | 0.030435 | 0.3984 | 0.020183 | 1.0179 | 1.0055 | 0.050292 | 0.42881 | 0.023353 | 0.19763 | 0.3984 | 0.06318 | 0.05005 | -0.015215 | 0.014078
goe490 | 0.088065 | 0.2002 | 0.038341 | 0.3984 | 0.024913 | 1.0267 | 1.0054 | 0.062034 | 0.42143 | 0.029084 | 0.27428 | 0.2983 | 0.081509 | 0.075075 | -0.018599 | 0.015396
goe491 | 0.0485 | 0.2042 | 0.029445 | 0.3003 | 0.017706 | 1.0135 | 1.0021 | 0.036559 | 0.435 | 0.020674 | 0.21867 | 0.3003 | 0.053691 | 0.025025 | -0.0078994 | 0.010784
goe492 | 0.062047 | 0.2993 | 0.033735 | 0.4985 | 0.02225 | 1.0134 | 1.0028 | 0.042884 | 0.42548 | 0.02572 | 0.15109 | 0.3994 | 0.064486 | 0.076076 | -0.01156 | 0.0095564
goe493 | 0.14968 | 0.3033 | 0.033687 | 0.49249 | 0.022535 | 1.039 | 1.0133 | 0.099918 | 0.42394 | 0.025814 | 0.31058 | 0.39239 | 0.10616 | 0.2042 | -0.047655 | 0.022194
goe494 | 0.049531 | 0.2002 | 0.050993 | 0.4995 | 0.033366 | 1.0171 | 1.0053 | 0.031726 | 0.39427 | 0.037334 | 0.096299 | 0.3994 | 0.071295 | 0.013013 | -0.0074067 | 0.010184
goe495 | 0.068996 | 0.2993 | 0.049993 | 0.4995 | 0.033346 | 1.0236 | 1.0048 | 0.044421 | 0.395 | 0.03765 | 0.12562 | 0.4004 | 0.080589 | 0.05005 | -0.010919 | 0.013001
goe496 | 0.099496 | 0.2993 | 0.049992 | 0.4995 | 0.033167 | 1.0324 | 1.0092 | 0.063044 | 0.39186 | 0.037467 | 0.1547 | 0.3994 | 0.094488 | 0.075075 | -0.023128 | 0.018978
goe497 | 0.12699 | 0.2993 | 0.053237 | 0.5005 | 0.035097 | 1.0437 | 1.0122 | 0.080344 | 0.3936 | 0.039667 | 0.18054 | 0.3994 | 0.1088 | 0.1001 | -0.031799 | 0.024841
goe498 | 0.15926 | 0.29329 | 0.055006 | 0.49449 | 0.037867 | 1.0631 | 1.0153 | 0.1013 | 0.39426 | 0.042881 | 0.24929 | 0.39339 | 0.12799 | 0.15215 | -0.040966 | 0.039006
goe499 | 0.067996 | 0.2993 | 0.058495 | 0.5005 | 0.038883 | 1.0244 | 1.0082 | 0.043082 | 0.39301 | 0.043543 | 0.10492 | 0.4004 | 0.086993 | 0.05005 | -0.011878 | 0.011996
goe500 | 0.099986 | 0.2993 | 0.060039 | 0.4995 | 0.039848 | 1.0373 | 1.0085 | 0.063388 | 0.39574 | 0.045288 | 0.14395 | 0.3994 | 0.10418 | 0.075075 | -0.018955 | 0.018365
goe501 | 0.12798 | 0.2993 | 0.062993 | 0.4995 | 0.042494 | 1.0511 | 1.0115 | 0.08097 | 0.39466 | 0.04826 | 0.17148 | 0.3994 | 0.12029 | 0.1001 | -0.026545 | 0.025846
goe502 | 0.15906 | 0.29329 | 0.060966 | 0.49349 | 0.040151 | 1.0612 | 1.0205 | 0.1017 | 0.39669 | 0.045329 | 0.2687 | 0.39339 | 0.13285 | 0.1021 | -0.043334 | 0.0395
goe503 | 0.1562 | 0.2963 | 0.06976 | 0.3964 | 0.043877 | 1.0699 | 1.0071 | 0.10959 | 0.43023 | 0.051845 | 0.42745 | 0.3964 | 0.14532 | 0.1001 | -0.025132 | 0.024352
goe504 | 0.17984 | 0.29229 | 0.054068 | 0.39239 | 0.035673 | 1.0657 | 1.0105 | 0.11933 | 0.42222 | 0.042384 | 0.38048 | 0.39139 | 0.14157 | 0.2022 | -0.042367 | 0.023755
goe505 | 0.1397 | 0.1982 | 0.058827 | 0.3994 | 0.0379 | 1.0574 | 1.0102 | 0.10209 | 0.43459 | 0.044264 | 0.42312 | 0.2973 | 0.12583 | 0.1001 | -0.027681 | 0.023629
goe506 | 0.16482 | 0.29329 | 0.046592 | 0.39339 | 0.032874 | 1.0589 | 1.0096 | 0.1136 | 0.4288 | 0.038164 | 0.41765 | 0.29329 | 0.12654 | 0.2022 | -0.04128 | 0.022961
goe507 | 0.086492 | 0.3003 | 0.029197 | 0.4004 | 0.018713 | 1.02 | 1.0063 | 0.060125 | 0.42083 | 0.022018 | 0.19839 | 0.3994 | 0.071197 | 0.1001 | -0.023446 | 0.012865
goe508 | 0.16499 | 0.3003 | 0.056388 | 0.4004 | 0.036362 | 1.0657 | 1.0145 | 0.11158 | 0.41428 | 0.043408 | 0.32231 | 0.3994 | 0.13739 | 0.1001 | -0.034899 | 0.036568
goe509 | 0.11054 | 0.2002 | 0.051741 | 0.3994 | 0.032602 | 1.0441 | 1.0043 | 0.080231 | 0.43454 | 0.038348 | 0.37331 | 0.2993 | 0.10699 | 0.075075 | -0.01412 | 0.019476
goe510 | 0.13722 | 0.2002 | 0.058452 | 0.3974 | 0.036382 | 1.0552 | 1.0144 | 0.10022 | 0.43344 | 0.042461 | 0.43046 | 0.2973 | 0.12504 | 0.076076 | -0.028839 | 0.027484
goe511 | 0.16614 | 0.1992 | 0.079808 | 0.3003 | 0.051256 | 1.0926 | 1.0073 | 0.12067 | 0.43273 | 0.059753 | 0.53069 | 0.2983 | 0.16233 | 0.075075 | -0.019285 | 0.036916
goe512 | 0.13909 | 0.2002 | 0.056162 | 0.3003 | 0.035792 | 1.0594 | 1.0062 | 0.10048 | 0.43391 | 0.041816 | 0.46379 | 0.2983 | 0.12441 | 0.15015 | -0.023269 | 0.024637
goe513 | 0.16616 | 0.2973 | 0.052183 | 0.3974 | 0.032835 | 1.0683 | 1.0134 | 0.12014 | 0.43269 | 0.038742 | 0.5421 | 0.2973 | 0.13519 | 0.15115 | -0.039347 | 0.033928
goe514 | 0.16575 | 0.2012 | 0.064455 | 0.3974 | 0.041097 | 1.075 | 1.0094 | 0.11939 | 0.43418 | 0.047959 | 0.51421 | 0.2973 | 0.14487 | 0.1011 | -0.032339 | 0.02866
goe515 | 0.084494 | 0.3003 | 0.027949 | 0.4004 | 0.017634 | 1.0192 | 1.0074 | 0.059985 | 0.42326 | 0.020662 | 0.2284 | 0.3994 | 0.069194 | 0.075075 | -0.02459 | 0.015643
goe517 | 0.069997 | 0.3003 | 0.046495 | 0.3994 | 0.029979 | 1.0244 | 1.0018 | 0.049706 | 0.4273 | 0.035461 | 0.18749 | 0.3994 | 0.080998 | 0.05005 | -0.0071156 | 0.0099888
goe518 | 0.17999 | 0.2983 | 0.072978 | 0.2983 | 0.049334 | 1.0942 | 1.0059 | 0.12632 | 0.42972 | 0.057722 | 0.50274 | 0.2983 | 0.16297 | 0.075075 | -0.018744 | 0.038081
goe522 | 0.21842 | 0.28629 | 0.052103 | 0.48749 | 0.036444 | 1.0847 | 1.028 | 0.1413 | 0.40531 | 0.041817 | 0.36589 | 0.28629 | 0.15655 | 0.20521 | -0.06647 | 0.054121
goe523 | 0.16485 | 0.2963 | 0.097026 | 0.4965 | 0.069816 | 1.0957 | 1.0167 | 0.099524 | 0.3807 | 0.078664 | 0.14964 | 0.3964 | 0.17043 | 0.052052 | -0.01849 | 0.033822
goe525 | 0.16485 | 0.2963 | 0.097026 | 0.4965 | 0.069816 | 1.0957 | 1.0167 | 0.099524 | 0.3807 | 0.078664 | 0.14964 | 0.3964 | 0.17043 | 0.052052 | -0.01849 | 0.033822
goe526 | 0.12304 | 0.2973 | 0.041305 | 0.3974 | 0.026662 | 1.0416 | 1.0112 | 0.085778 | 0.41869 | 0.031466 | 0.29375 | 0.2973 | 0.10147 | 0.1001 | -0.030121 | 0.028296
goe527 | 0.16547 | 0.2953 | 0.058323 | 0.39439 | 0.038619 | 1.0693 | 1.01 | 0.10867 | 0.40862 | 0.046001 | 0.30671 | 0.2953 | 0.1394 | 0.15115 | -0.03041 | 0.034382
goe528 | 0.12457 | 0.2983 | 0.061936 | 0.3984 | 0.041129 | 1.0545 | 1.0048 | 0.081434 | 0.40733 | 0.048787 | 0.25071 | 0.2983 | 0.12247 | 0.05005 | -0.014243 | 0.024113
goe529 | 0.097042 | 0.2983 | 0.05782 | 0.3984 | 0.037191 | 1.0389 | 1.0045 | 0.064557 | 0.41046 | 0.044389 | 0.19504 | 0.2993 | 0.10494 | 0.05005 | -0.011919 | 0.016964
goe530 | 0.12905 | 0.2983 | 0.050811 | 0.3003 | 0.031992 | 1.0536 | 1.01 | 0.090734 | 0.41934 | 0.038356 | 0.35442 | 0.2983 | 0.11533 | 0.051051 | -0.024246 | 0.033264
goe531 | 0.138 | 0.1952 | 0.1469 | 0.49349 | 0.089695 | 1.1162 | 1.0406 | 0.10042 | 0.42379 | 0.10183 | 0.38182 | 0.49249 | 0.20852 | 0.026026 | -0.029659 | 0.043606
goe532 | 0.12498 | 0.2993 | 0.048395 | 0.3994 | 0.033499 | 1.0497 | 1.0068 | 0.077154 | 0.38531 | 0.039502 | 0.18576 | 0.3003 | 0.11004 | 0.15015 | -0.020976 | 0.028687
goe533 | 0.13698 | 0.3003 | 0.046796 | 0.3994 | 0.032758 | 1.0488 | 1.0083 | 0.083963 | 0.39055 | 0.038783 | 0.1807 | 0.3003 | 0.11459 | 0.15015 | -0.0247 | 0.026046
goe534 | 0.14115 | 0.1962 | 0.052135 | 0.3994 | 0.035686 | 1.0597 | 1.0126 | 0.080258 | 0.36135 | 0.041723 | 0.20383 | 0.2953 | 0.11599 | 0.1011 | -0.03141 | 0.038055
goe535 | 0.1605 | 0.23423 | 0.057493 | 0.4995 | 0.04046 | 1.0678 | 1.017 | 0.095783 | 0.37342 | 0.046148 | 0.24099 | 0.3003 | 0.13243 | 0.15015 | -0.036275 | 0.044135
goe54 | 0.064793 | 0.15015 | 0.034792 | 0.1992 | 0.019817 | 1.0263 | 1.0043 | 0.036201 | 0.35533 | 0.02567 | 0.055779 | 0.1992 | 0.066948 | 0.013013 | -0.0098477 | 0.018358
goe546 | 0.10399 | 0.3003 | 0.035745 | 0.4995 | 0.024347 | 1.0283 | 1.0059 | 0.06866 | 0.41584 | 0.02802 | 0.22492 | 0.3994 | 0.085092 | 0.1992 | -0.023196 | 0.017794
goe547 | 0.10505 | 0.2983 | 0.040129 | 0.4975 | 0.026357 | 1.0285 | 1.0077 | 0.07223 | 0.42585 | 0.030174 | 0.27884 | 0.3974 | 0.090219 | 0.15015 | -0.025038 | 0.01707
goe548 | 0.119 | 0.3994 | 0.022997 | 0.5005 | 0.015532 | 1.0235 | 1.0089 | 0.082208 | 0.43888 | 0.017846 | 0.33385 | 0.4004 | 0.08159 | 0.3003 | -0.039793 | 0.014452
goe549 | 0.13848 | 0.3003 | 0.046791 | 0.4004 | 0.030789 | 1.0455 | 1.009 | 0.08812 | 0.4073 | 0.036885 | 0.24524 | 0.3003 | 0.11435 | 0.1992 | -0.027096 | 0.0217
goe55 | 0.061622 | 0.15015 | 0.020374 | 0.2002 | 0.012424 | 1.0165 | 1.0063 | 0.035637 | 0.37157 | 0.014889 | 0.043771 | 0.1992 | 0.050936 | 0.05005 | -0.016805 | 0.017914
goe550 | 0.12949 | 0.2002 | 0.042744 | 0.4995 | 0.027349 | 1.0373 | 1.0151 | 0.082572 | 0.39798 | 0.030987 | 0.24295 | 0.3994 | 0.1006 | 0.15015 | -0.04164 | 0.024655
goe553 | 0.13695 | 0.2963 | 0.046657 | 0.3964 | 0.032791 | 1.0495 | 1.0081 | 0.083785 | 0.38916 | 0.038789 | 0.18322 | 0.2963 | 0.11448 | 0.15115 | -0.024669 | 0.026623
goe559 | 0.11149 | 0.3003 | 0.034248 | 0.3003 | 0.021055 | 1.0222 | 1.0013 | 0.068503 | 0.44066 | 0.026238 | 0.24735 | 0.3003 | 0.089995 | 0.3003 | -0.021498 | 0.0067366
goe561 | 0.24948 | 0.2983 | 0.10242 | 0.2983 | 0.065417 | 1.1504 | 1.0136 | 0.16843 | 0.42537 | 0.078388 | 0.74518 | 0.2983 | 0.22716 | 0.026026 | -0.024263 | 0.059002
goe562 | 0.14099 | 0.2993 | 0.06254 | 0.3003 | 0.039816 | 1.0581 | 1.0044 | 0.09483 | 0.43153 | 0.047529 | 0.51692 | 0.3003 | 0.13303 | 0.025025 | -0.012408 | 0.019984
goe563 | 0.08892 | 0.3003 | 0.022419 | 0.4975 | 0.015204 | 1.0189 | 1.0073 | 0.061544 | 0.42126 | 0.017574 | 0.20686 | 0.3974 | 0.065617 | 0.15115 | -0.025139 | 0.016158
goe564 | 0.081997 | 0.3003 | 0.026699 | 0.4004 | 0.018338 | 1.0198 | 1.0057 | 0.058738 | 0.42677 | 0.020996 | 0.23668 | 0.3994 | 0.067192 | 0.075075 | -0.02078 | 0.015179
goe565 | 0.083989 | 0.2993 | 0.027898 | 0.4995 | 0.019113 | 1.0198 | 1.0057 | 0.056849 | 0.413 | 0.021883 | 0.18297 | 0.3994 | 0.067776 | 0.15015 | -0.021269 | 0.015168
goe566 | 0.086498 | 0.3003 | 0.025498 | 0.3994 | 0.017384 | 1.0211 | 1.0053 | 0.060534 | 0.42131 | 0.020524 | 0.19863 | 0.3003 | 0.0685 | 0.1001 | -0.019 | 0.015657
goe567 | 0.14765 | 0.29429 | 0.052547 | 0.4955 | 0.034481 | 1.0481 | 1.0144 | 0.090748 | 0.39414 | 0.039416 | 0.19761 | 0.39439 | 0.11965 | 0.15215 | -0.03801 | 0.026332
goe57 | 0.062868 | 0.1992 | 0.051184 | 0.3994 | 0.034528 | 1.0265 | 1.0066 | 0.044647 | 0.41281 | 0.039806 | 0.17129 | 0.2993 | 0.081529 | 0.025025 | -0.011712 | 0.014141
goe570 | 0.33698 | 0.3003 | 0.096739 | 0.3994 | 0.064812 | 1.1899 | 1.0293 | 0.22866 | 0.43158 | 0.076709 | 0.85814 | 0.3003 | 0.2635 | 0.3003 | -0.073486 | 0.06918
goe571 | 0.24943 | 0.29429 | 0.098339 | 0.29429 | 0.063112 | 1.144 | 1.0143 | 0.16578 | 0.42171 | 0.075754 | 0.67442 | 0.29429 | 0.22305 | 0.076076 | -0.028918 | 0.05208
goe572 | 0.18599 | 0.2983 | 0.083212 | 0.2993 | 0.051797 | 1.0943 | 1.0042 | 0.1214 | 0.42343 | 0.062935 | 0.56326 | 0.2983 | 0.1762 | 0.075075 | -0.01444 | 0.024654
goe573 | 0.141 | 0.2993 | 0.064837 | 0.2993 | 0.040297 | 1.0583 | 1.0043 | 0.094058 | 0.43141 | 0.048477 | 0.45339 | 0.2993 | 0.13534 | 0.026026 | -0.012385 | 0.019904
goe574 | 0.1025 | 0.2993 | 0.049246 | 0.3994 | 0.032195 | 1.0334 | 1.0026 | 0.070807 | 0.44479 | 0.037664 | 0.43108 | 0.3003 | 0.10049 | 0.05005 | -0.00975 | 0.012449
goe575 | 0.1335 | 0.2983 | 0.036071 | 0.3984 | 0.024682 | 1.0481 | 1.0134 | 0.10256 | 0.45352 | 0.027714 | 0.8081 | 0.2983 | 0.10242 | 0.15015 | -0.034019 | 0.029171
goe584 | 0.12699 | 0.3003 | 0.049489 | 0.4004 | 0.031697 | 1.0444 | 1.0076 | 0.084531 | 0.41187 | 0.037915 | 0.24568 | 0.3994 | 0.111 | 0.1001 | -0.024746 | 0.018416
goe585 | 0.081997 | 0.2002 | 0.033645 | 0.4004 | 0.022545 | 1.024 | 1.005 | 0.056128 | 0.41189 | 0.026191 | 0.20753 | 0.3003 | 0.072547 | 0.075075 | -0.017109 | 0.016378
goe587 | 0.058008 | 0.4004 | 0.029649 | 0.3003 | 0.017092 | 1.0119 | 1.0015 | 0.041806 | 0.45245 | 0.020501 | 0.18866 | 0.3994 | 0.0582 | 0.7007 | -0.0091496 | 0.008873
goe590 | 0.056998 | 0.3003 | 0.040146 | 0.3003 | 0.022263 | 1.0151 | 1.002 | 0.040046 | 0.4442 | 0.027219 | 0.17904 | 0.3003 | 0.068645 | 0.013013 | -0.00499 | 0.0090871
goe591 | 0.11199 | 0.3003 | 0.050492 | 0.3994 | 0.033461 | 1.0404 | 1.0047 | 0.07575 | 0.41834 | 0.039526 | 0.2442 | 0.3003 | 0.10525 | 0.075075 | -0.016189 | 0.018333
goe592 | 0.14266 | 0.2973 | 0.074883 | 0.3974 | 0.050025 | 1.0726 | 1.0085 | 0.099058 | 0.4187 | 0.058545 | 0.2758 | 0.3964 | 0.14542 | 0.051051 | -0.021324 | 0.033915
goe593 | 0.11899 | 0.3003 | 0.040495 | 0.4004 | 0.027892 | 1.0396 | 1.006 | 0.082834 | 0.42485 | 0.032452 | 0.32145 | 0.3003 | 0.099 | 0.1011 | -0.023 | 0.021276
goe595 | 0.095495 | 0.3003 | 0.030198 | 0.4004 | 0.021179 | 1.0238 | 1.0034 | 0.066194 | 0.43181 | 0.024622 | 0.25596 | 0.3003 | 0.077399 | 0.1992 | -0.019398 | 0.013377
goe596 | 0.097489 | 0.3003 | 0.040294 | 0.3994 | 0.026157 | 1.0301 | 1.0057 | 0.065122 | 0.41409 | 0.03112 | 0.20728 | 0.3003 | 0.088098 | 0.075075 | -0.015719 | 0.01869
goe598 | 0.065413 | 0.3984 | 0.0096984 | 0.4985 | 0.0060443 | 1.007 | 1.0043 | 0.044611 | 0.42725 | 0.0070304 | 0.13906 | 0.3984 | 0.041729 | 0.3013 | -0.024607 | 0.0097224
goe599 | 0.099735 | 0.3023 | 0.015258 | 0.5966 | 0.010259 | 1.0167 | 1.0082 | 0.06928 | 0.43528 | 0.011548 | 0.25397 | 0.3964 | 0.063578 | 0.3013 | -0.037398 | 0.014776
goe600 | 0.13083 | 0.3043 | 0.018863 | 0.49349 | 0.012319 | 1.0266 | 1.0127 | 0.088775 | 0.42688 | 0.014358 | 0.25356 | 0.39339 | 0.082497 | 0.3033 | -0.049441 | 0.019439
goe601 | 0.16037 | 0.30631 | 0.024621 | 0.49049 | 0.016383 | 1.0399 | 1.0191 | 0.10957 | 0.42572 | 0.018797 | 0.36315 | 0.38939 | 0.10246 | 0.30531 | -0.060383 | 0.027253
goe602 | 0.099491 | 0.3003 | 0.034748 | 0.4004 | 0.024034 | 1.0258 | 1.0044 | 0.067015 | 0.423 | 0.027864 | 0.22527 | 0.3994 | 0.082997 | 0.1992 | -0.019996 | 0.013943
goe602m | 0.095985 | 0.3003 | 0.037997 | 0.4995 | 0.026139 | 1.0257 | 1.0047 | 0.062788 | 0.41211 | 0.030029 | 0.20528 | 0.3994 | 0.082997 | 0.15015 | -0.019249 | 0.013754
goe604 | 0.17835 | 0.29229 | 0.0536 | 0.29329 | 0.034598 | 1.0722 | 1.0111 | 0.11427 | 0.40264 | 0.04196 | 0.30971 | 0.29329 | 0.14276 | 0.15215 | -0.03883 | 0.034088
goe610b | 0.077994 | 0.3984 | 0.05298 | 0.3994 | 0.033769 | 1.0295 | 1.0042 | 0.054681 | 0.42749 | 0.039898 | 0.23559 | 0.3994 | 0.091969 | 0.016016 | -0.0098146 | 0.014398
goe610bm | 0.076985 | 0.3003 | 0.056791 | 0.4004 | 0.03871 | 1.0299 | 1.0036 | 0.051406 | 0.41789 | 0.044333 | 0.11779 | 0.3003 | 0.093099 | 0.013013 | -0.0069067 | 0.013034
goe611 | 0.12899 | 0.3003 | 0.058149 | 0.3994 | 0.039393 | 1.0528 | 1.002 | 0.089998 | 0.43801 | 0.04621 | 0.2959 | 0.3003 | 0.12242 | 0.025025 | -0.0078795 | 0.018183
goe612 | 0.15013 | 0.29429 | 0.050173 | 0.49449 | 0.033163 | 1.0552 | 1.0143 | 0.10004 | 0.40706 | 0.038729 | 0.28061 | 0.39439 | 0.12095 | 0.15115 | -0.037592 | 0.032067
goe613 | 0.10299 | 0.3003 | 0.040948 | 0.3994 | 0.028223 | 1.0333 | 1.005 | 0.071659 | 0.42612 | 0.033045 | 0.27408 | 0.3003 | 0.092147 | 0.075075 | -0.014339 | 0.01673
goe614 | 0.18767 | 0.29229 | 0.061774 | 0.39239 | 0.041895 | 1.0766 | 1.0163 | 0.12132 | 0.40839 | 0.048816 | 0.37137 | 0.29229 | 0.15162 | 0.15215 | -0.04434 | 0.035962
goe615 | 0.13659 | 0.2963 | 0.055961 | 0.3964 | 0.037513 | 1.0572 | 1.0079 | 0.091485 | 0.40842 | 0.044107 | 0.28878 | 0.2973 | 0.12186 | 0.1011 | -0.022827 | 0.029241
goe617 | 0.13849 | 0.3003 | 0.02175 | 0.30631 | 0.013841 | 1.0341 | 1.0139 | 0.095759 | 0.42936 | 0.016638 | 0.36544 | 0.3003 | 0.090997 | 0.3003 | -0.047497 | 0.024558
goe619 | 0.13768 | 0.2022 | 0.045461 | 0.4955 | 0.029947 | 1.0461 | 1.014 | 0.090484 | 0.4027 | 0.034549 | 0.27778 | 0.2963 | 0.10878 | 0.15115 | -0.038161 | 0.027913
goe620 | 0.17498 | 0.3003 | 0.058998 | 0.4995 | 0.039727 | 1.07 | 1.0167 | 0.11614 | 0.41123 | 0.046035 | 0.36457 | 0.3994 | 0.14209 | 0.15015 | -0.042775 | 0.037838
goe621 | 0.15013 | 0.29429 | 0.050173 | 0.49449 | 0.033126 | 1.0552 | 1.0143 | 0.10012 | 0.40741 | 0.038699 | 0.28061 | 0.39439 | 0.12095 | 0.15115 | -0.037592 | 0.032067
goe622 | 0.079994 | 0.3003 | 0.024596 | 0.4004 | 0.016437 | 1.0166 | 1.0041 | 0.054993 | 0.42221 | 0.019041 | 0.1885 | 0.3994 | 0.063598 | 0.15015 | -0.019198 | 0.012594
goe623 | 0.11999 | 0.3003 | 0.038992 | 0.4004 | 0.025961 | 1.0362 | 1.007 | 0.081841 | 0.42029 | 0.030365 | 0.25618 | 0.3994 | 0.097498 | 0.1001 | -0.02625 | 0.020063
goe624 | 0.15998 | 0.3003 | 0.052994 | 0.3994 | 0.035252 | 1.0604 | 1.0112 | 0.10759 | 0.41789 | 0.041503 | 0.29435 | 0.3003 | 0.13199 | 0.15015 | -0.032497 | 0.032316
goe625 | 0.19997 | 0.3003 | 0.062245 | 0.3994 | 0.042227 | 1.0845 | 1.0183 | 0.13554 | 0.41969 | 0.049151 | 0.40492 | 0.3003 | 0.16149 | 0.1001 | -0.045499 | 0.043192
goe626 | 0.1658 | 0.2032 | 0.050719 | 0.49349 | 0.0333 | 1.0554 | 1.0223 | 0.098288 | 0.38174 | 0.036631 | 0.23154 | 0.29229 | 0.12069 | 0.15415 | -0.055108 | 0.036744
goe627 | 0.15749 | 0.3003 | 0.040746 | 0.3003 | 0.028322 | 1.0599 | 1.0088 | 0.10996 | 0.42593 | 0.033047 | 0.40937 | 0.3003 | 0.11949 | 0.3003 | -0.037997 | 0.03002
goe628 | 0.1672 | 0.2022 | 0.056251 | 0.4004 | 0.037679 | 1.0676 | 1.0137 | 0.1045 | 0.39241 | 0.044084 | 0.27686 | 0.29329 | 0.13452 | 0.15215 | -0.040966 | 0.03646
goe629 | 0.13633 | 0.29429 | 0.027683 | 0.39439 | 0.018076 | 1.0355 | 1.0169 | 0.093057 | 0.41606 | 0.020799 | 0.31074 | 0.39439 | 0.093659 | 0.15315 | -0.047827 | 0.027313
goe63 | 0.082585 | 0.1992 | 0.066932 | 0.3984 | 0.043631 | 1.0447 | 1.0106 | 0.05768 | 0.40827 | 0.050842 | 0.13953 | 0.2993 | 0.10621 | 0.013013 | -0.014239 | 0.023941
goe630 | 0.12562 | 0.2973 | 0.076621 | 0.3984 | 0.050329 | 1.0632 | 1.0076 | 0.082936 | 0.40858 | 0.059705 | 0.26788 | 0.2983 | 0.13711 | 0.025025 | -0.015072 | 0.024675
goe632 | 0.13999 | 0.3003 | 0.039198 | 0.3994 | 0.023005 | 1.0432 | 1.0115 | 0.09775 | 0.43418 | 0.028121 | 0.4137 | 0.3003 | 0.1089 | 0.2993 | -0.031099 | 0.025216
goe633 | 0.13761 | 0.2012 | 0.039516 | 0.3964 | 0.022341 | 1.0445 | 1.0144 | 0.090481 | 0.40247 | 0.028179 | 0.27739 | 0.2973 | 0.10718 | 0.15115 | -0.038309 | 0.029423
goe645 | 0.15465 | 0.2022 | 0.04822 | 0.39439 | 0.031722 | 1.0563 | 1.0125 | 0.09646 | 0.39236 | 0.037519 | 0.26957 | 0.29429 | 0.12225 | 0.15215 | -0.040124 | 0.030198
goe646 | 0.18334 | 0.29029 | 0.044796 | 0.49049 | 0.030532 | 1.0625 | 1.0233 | 0.11853 | 0.40287 | 0.034304 | 0.34124 | 0.38939 | 0.1304 | 0.2042 | -0.060524 | 0.041496
goe647 | 0.16257 | 0.2022 | 0.053364 | 0.39439 | 0.036184 | 1.0662 | 1.011 | 0.10441 | 0.3994 | 0.042956 | 0.30772 | 0.29429 | 0.13315 | 0.15215 | -0.035466 | 0.033035
goe648 | 0.1517 | 0.29329 | 0.039219 | 0.39339 | 0.028231 | 1.0568 | 1.0112 | 0.10118 | 0.40579 | 0.032848 | 0.31666 | 0.29329 | 0.11464 | 0.2022 | -0.038879 | 0.033594
goe650 | 0.1342 | 0.2022 | 0.044131 | 0.5005 | 0.029003 | 1.0427 | 1.016 | 0.086872 | 0.39767 | 0.032178 | 0.28578 | 0.39439 | 0.10293 | 0.15215 | -0.04232 | 0.028741
goe652 | 0.17047 | 0.1992 | 0.092491 | 0.5005 | 0.059403 | 1.078 | 1.0459 | 0.088312 | 0.33049 | 0.061732 | 0.070258 | 0.3994 | 0.14969 | 0.075075 | -0.052649 | 0.05714
goe654 | 0.14498 | 0.2993 | 0.051997 | 0.3994 | 0.034704 | 1.0558 | 1.0082 | 0.092528 | 0.40155 | 0.041705 | 0.26371 | 0.3003 | 0.12399 | 0.15015 | -0.024497 | 0.025601
goe655 | 0.13899 | 0.2993 | 0.043895 | 0.3994 | 0.030062 | 1.0495 | 1.0086 | 0.091272 | 0.40601 | 0.03546 | 0.27446 | 0.3003 | 0.11254 | 0.15015 | -0.030719 | 0.025227
goe670 | 0.089998 | 0.3003 | 0.033847 | 0.4004 | 0.022159 | 1.0246 | 1.008 | 0.066106 | 0.43147 | 0.025688 | 0.25637 | 0.3994 | 0.07859 | 0.075075 | -0.022387 | 0.01756
goe673 | 0.10791 | 0.3013 | 0.027612 | 0.4965 | 0.018753 | 1.0217 | 1.005 | 0.073077 | 0.43516 | 0.021727 | 0.22386 | 0.3964 | 0.080563 | 0.2012 | -0.02985 | 0.011907
goe675 | 0.14923 | 0.2953 | 0.058693 | 0.4004 | 0.039544 | 1.061 | 1.0138 | 0.10325 | 0.41933 | 0.045769 | 0.31406 | 0.3954 | 0.13024 | 0.076076 | -0.033346 | 0.035077
goe676 | 0.119 | 0.3003 | 0.020449 | 0.3003 | 0.012677 | 1.025 | 1.0115 | 0.082672 | 0.43157 | 0.0152 | 0.26823 | 0.3003 | 0.079947 | 0.3003 | -0.03905 | 0.019875
goe677 | 0.1195 | 0.3003 | 0.022846 | 0.3003 | 0.012276 | 1.0256 | 1.0124 | 0.083843 | 0.43429 | 0.015165 | 0.29778 | 0.3003 | 0.082595 | 0.4004 | -0.037697 | 0.020391
goe679 | 0.18286 | 0.29029 | 0.045336 | 0.39139 | 0.031288 | 1.0689 | 1.0217 | 0.12431 | 0.41469 | 0.035923 | 0.46243 | 0.29129 | 0.13477 | 0.15415 | -0.054041 | 0.044712
goe681 | 0.16839 | 0.29229 | 0.043539 | 0.39239 | 0.028667 | 1.0604 | 1.0194 | 0.11289 | 0.40776 | 0.033886 | 0.34552 | 0.29229 | 0.12576 | 0.15315 | -0.048927 | 0.040362
goe682 | 0.10649 | 0.2993 | 0.043244 | 0.4004 | 0.02856 | 1.0342 | 1.0077 | 0.071503 | 0.40972 | 0.033463 | 0.21607 | 0.3003 | 0.094498 | 0.1001 | -0.022495 | 0.020177
goe683 | 0.19898 | 0.3003 | 0.029495 | 0.3003 | 0.015119 | 1.0585 | 1.0293 | 0.13427 | 0.42298 | 0.019608 | 0.54525 | 0.3003 | 0.12898 | 0.3003 | -0.069994 | 0.040915
goe685 | 0.13078 | 0.2022 | 0.041968 | 0.4955 | 0.026666 | 1.0379 | 1.0152 | 0.081729 | 0.39373 | 0.030576 | 0.21303 | 0.2953 | 0.10096 | 0.15215 | -0.041543 | 0.026159
goe692 | 0.16099 | 0.3003 | 0.050998 | 0.4004 | 0.034317 | 1.0574 | 1.0154 | 0.11313 | 0.42886 | 0.03946 | 0.38635 | 0.3994 | 0.13048 | 0.14915 | -0.039868 | 0.032721
goe693 | 0.12 | 0.3003 | 0.037049 | 0.4004 | 0.024736 | 1.0333 | 1.0103 | 0.084726 | 0.42969 | 0.028466 | 0.28593 | 0.3994 | 0.096288 | 0.1001 | -0.03055 | 0.021522
goe701 | 0.12465 | 0.2963 | 0.048679 | 0.3964 | 0.031612 | 1.0448 | 1.0111 | 0.087809 | 0.41977 | 0.036777 | 0.31875 | 0.3964 | 0.10896 | 0.076076 | -0.03091 | 0.025275
goe702 | 0.16671 | 0.2022 | 0.051106 | 0.39339 | 0.030701 | 1.063 | 1.0179 | 0.10291 | 0.38518 | 0.03835 | 0.21654 | 0.29329 | 0.13259 | 0.1031 | -0.043239 | 0.039891
goe703 | 0.194 | 0.3003 | 0.022996 | 0.3003 | 0.011493 | 1.0531 | 1.0315 | 0.13611 | 0.43263 | 0.014652 | 0.52742 | 0.3003 | 0.12 | 0.3994 | -0.074994 | 0.04308
goe704 | 0.12947 | 0.2983 | 0.02137 | 0.3984 | 0.011588 | 1.0299 | 1.0142 | 0.092522 | 0.43286 | 0.014512 | 0.31718 | 0.2993 | 0.085644 | 0.2012 | -0.044537 | 0.021322
goe711 | 0.14849 | 0.3003 | 0.0652 | 0.3994 | 0.046693 | 1.0639 | 1.0042 | 0.10626 | 0.4454 | 0.053014 | 0.35412 | 0.3003 | 0.1394 | 0.025025 | -0.01268 | 0.022169
goe723 | 0.11563 | 0.2973 | 0.044858 | 0.4975 | 0.029061 | 1.0349 | 1.0106 | 0.072918 | 0.40008 | 0.033672 | 0.2721 | 0.3964 | 0.098309 | 0.15015 | -0.027199 | 0.022979
goe735 | 0.20096 | 0.2993 | 0.043739 | 0.3003 | 0.023165 | 1.0734 | 1.0218 | 0.1281 | 0.40005 | 0.030615 | 0.30327 | 0.3003 | 0.14422 | 0.2002 | -0.056999 | 0.042713
goe738 | 0.15438 | 0.3003 | 0.021246 | 0.3003 | 0.01042 | 1.0399 | 1.0204 | 0.097992 | 0.39623 | 0.01437 | 0.21868 | 0.3003 | 0.098435 | 0.2993 | -0.055945 | 0.032783
goe741 | 0.15328 | 0.2993 | 0.04819 | 0.3003 | 0.023763 | 1.0568 | 1.0154 | 0.097469 | 0.39344 | 0.032325 | 0.21502 | 0.3003 | 0.12483 | 0.14915 | -0.034729 | 0.035617
goe744 | 0.1448 | 0.2002 | 0.070138 | 0.3003 | 0.036108 | 1.0717 | 1.0122 | 0.089038 | 0.3802 | 0.048987 | 0.17523 | 0.3003 | 0.14177 | 0.025025 | -0.02172 | 0.036389
goe746 | 0.097482 | 0.2993 | 0.050441 | 0.3003 | 0.025621 | 1.0361 | 1.0039 | 0.059356 | 0.3898 | 0.0351 | 0.13966 | 0.3003 | 0.099179 | 0.7998 | -0.010797 | 0.015496
goe758 | 0.13848 | 0.3003 | 0.046791 | 0.4004 | 0.030785 | 1.0449 | 1.0081 | 0.08805 | 0.40762 | 0.036912 | 0.24524 | 0.3003 | 0.11435 | 0.1992 | -0.027096 | 0.021897
goe766 | 0.1201 | 0.25025 | 0.014848 | 0.2002 | 0.0069021 | 1.0294 | 1.0138 | 0.078254 | 0.4008 | 0.0090277 | 0.23886 | 0.24925 | 0.074295 | 0.3003 | -0.046496 | 0.026853
goe767 | 0.12 | 0.2002 | 0.014997 | 0.2002 | 0.006968 | 1.0328 | 1.0156 | 0.073555 | 0.37879 | 0.009407 | 0.18347 | 0.2002 | 0.074995 | 0.24925 | -0.045197 | 0.031968
goe769 | 0.13819 | 0.2002 | 0.047924 | 0.3003 | 0.030166 | 1.0573 | 1.0145 | 0.084753 | 0.3767 | 0.037121 | 0.19788 | 0.25025 | 0.11539 | 0.05005 | -0.03042 | 0.040681
goe770 | 0.20988 | 0.3003 | 0.040402 | 0.3003 | 0.02525 | 1.074 | 1.0192 | 0.1339 | 0.40894 | 0.030863 | 0.35494 | 0.3003 | 0.14534 | 0.3003 | -0.064538 | 0.043302
goe775 | 0.20998 | 0.3003 | 0.0022 | 1 | 0.0010999 | 1.0476 | 1.0477 | 0.14315 | 0.42151 | 0.00092727 | 0.47109 | 0.3003 | 0.10565 | 0.3003 | -0.10433 | 0.054588
goe776 | 0.24997 | 0.3003 | 0.0026 | 1 | 0.0012998 | 1.0631 | 1.0633 | 0.17023 | 0.42109 | 0.0010947 | 0.55342 | 0.3003 | 0.12577 | 0.3003 | -0.12421 | 0.074333
goe777 | 0.21998 | 0.3003 | 0.059584 | 0.3003 | 0.037491 | 1.0964 | 1.0131 | 0.14089 | 0.40806 | 0.045869 | 0.37647 | 0.3003 | 0.16957 | 0.3003 | -0.050405 | 0.048187
goe780 | 0.11998 | 0.4995 | 0.01 | 0.4044 | 0.0043769 | 1.0134 | 1.0094 | 0.080775 | 0.47899 | 0.0059962 | 0.3942 | 0.4995 | 0.06999 | 0.5005 | -0.049995 | 0.0096676
goe795 | 0.08006 | 0.30931 | 0.024469 | 0.43443 | 0.016106 | 1.017 | 1.0059 | 0.056753 | 0.42867 | 0.018722 | 0.25753 | 0.37137 | 0.063849 | 0.14615 | -0.020649 | 0.013705
goe795sm | 0.080279 | 0.30931 | 0.024393 | 0.43443 | 0.016064 | 1.0172 | 1.0058 | 0.056905 | 0.42997 | 0.018667 | 0.26062 | 0.37037 | 0.063948 | 0.14615 | -0.020708 | 0.013593
goe796 | 0.12 | 0.3003 | 0.036849 | 0.4004 | 0.02453 | 1.0341 | 1.0112 | 0.084786 | 0.42896 | 0.028306 | 0.28969 | 0.3994 | 0.096089 | 0.1001 | -0.0304 | 0.021555
goe797 | 0.15999 | 0.3003 | 0.050199 | 0.4004 | 0.033916 | 1.0552 | 1.0163 | 0.11265 | 0.43106 | 0.03887 | 0.35039 | 0.3994 | 0.12918 | 0.15015 | -0.039995 | 0.033427
goe798 | 0.19999 | 0.3003 | 0.061748 | 0.4004 | 0.041275 | 1.0815 | 1.0236 | 0.14119 | 0.42935 | 0.047552 | 0.45634 | 0.3994 | 0.16048 | 0.1001 | -0.05045 | 0.048358
goe801 | 0.097993 | 0.2993 | 0.061793 | 0.3994 | 0.041673 | 1.0454 | 1.006 | 0.068528 | 0.41765 | 0.048336 | 0.20511 | 0.3003 | 0.1096 | 0.013013 | -0.011844 | 0.021691
goe802 | 0.097993 | 0.2993 | 0.061793 | 0.3994 | 0.041673 | 1.0454 | 1.006 | 0.068528 | 0.41765 | 0.048336 | 0.20511 | 0.3003 | 0.1096 | 0.013013 | -0.011844 | 0.021691
goe802a | 0.097993 | 0.2993 | 0.061793 | 0.3994 | 0.042046 | 1.0454 | 1.0215 | 0.067781 | 0.42116 | 0.048841 | 0.20511 | 0.3003 | 0.1096 | 0.025025 | -0.011997 | 0.021754
goe802b | 0.097993 | 0.2993 | 0.061793 | 0.3994 | 0.04212 | 1.0454 | 1.02 | 0.067634 | 0.42182 | 0.048929 | 0.20511 | 0.3003 | 0.1096 | 0.025025 | -0.011997 | 0.021754
goe803h | 0.062997 | 0.15015 | 0.066691 | 0.4004 | 0.045575 | 1.0342 | 1.0134 | 0.03754 | 0.36537 | 0.051354 | 0.095441 | 0.3994 | 0.092198 | 0.015015 | -0.012499 | 0.019128
goe804 | 0.06 | 0.35936 | 0.062491 | 0.5005 | 0.044025 | 1.0288 | 1.0056 | 0.043662 | 0.43476 | 0.049539 | 0.10664 | 0.4995 | 0.091491 | 0.025025 | -0.0058178 | 0.0094227
goe81 | 0.074331 | 0.2993 | 0.063037 | 0.3003 | 0.041907 | 1.0381 | 1.0066 | 0.053271 | 0.41932 | 0.048941 | 0.18197 | 0.2993 | 0.10019 | 0.013013 | -0.009832 | 0.017603
goe92 | 0.08771 | 0.2993 | 0.055466 | 0.3003 | 0.036333 | 1.0374 | 1.0017 | 0.058618 | 0.41516 | 0.043599 | 0.18863 | 0.2993 | 0.09932 | 0.013013 | -0.0047849 | 0.01281
griffith30SymSuction | 0.3057 | 0.49249 | 0 | 0 | 0 | 1.0806 | 1.0806 | 0.20511 | 0.44826 | 0 | 0.22923 | 0.49249 | 0.15285 | 0.49249 | -0.15285 | 0.040552
gs1 | 0.13898 | 0.2993 | 0.041349 | 0.4995 | 0.026872 | 1.0416 | 1.0166 | 0.089317 | 0.40002 | 0.031059 | 0.2211 | 0.3003 | 0.1065 | 0.15015 | -0.041695 | 0.030042
gu255118 | 0.19987 | 0.4004 | 0.071284 | 0.45045 | 0.044653 | 1.0802 | 1.0091 | 0.13124 | 0.4388 | 0.054418 | 0.43003 | 0.44945 | 0.17083 | 0.25025 | -0.03133 | 0.023287
hh02 | 0.095716 | 0.3003 | 0.020199 | 0.4004 | 0.011627 | 1.0228 | 1.0077 | 0.058946 | 0.38448 | 0.016168 | 8.0427e-05 | 0.34935 | 0.067498 | 0.25025 | -0.02843 | 0.016113
hobie | 0.084949 | 0.25025 | 0.039611 | 0.44945 | 0.026193 | 1.0227 | 1.005 | 0.053746 | 0.39674 | 0.030405 | 0.14365 | 0.35035 | 0.079101 | 0.1001 | -0.017777 | 0.01184
hobiesm | 0.085738 | 0.25025 | 0.03984 | 0.44945 | 0.026231 | 1.0213 | 1.0062 | 0.054002 | 0.39642 | 0.030466 | 0.14338 | 0.35035 | 0.079305 | 0.088088 | -0.018105 | 0.013187
hq010 | 0.1 | 0.33934 | 0 | 0 | 0 | 1.0124 | 1.0124 | 0.065136 | 0.41079 | 0 | 0.13233 | 0.33934 | 0.05 | 0.33934 | -0.05 | 0.014864
hq07 | 0.06998 | 0.33934 | 0 | 0 | 0 | 1.0066 | 1.0066 | 0.045586 | 0.41079 | 0 | 0.092657 | 0.33934 | 0.03499 | 0.33934 | -0.03499 | 0.010558
hq09 | 0.08112 | 0.33934 | 0 | 0 | 0 | 1.0086 | 1.0086 | 0.052844 | 0.41079 | 0 | 0.10742 | 0.33934 | 0.04056 | 0.33934 | -0.04056 | 0.012018
hq1010 | 0.099597 | 0.34935 | 0.0099946 | 0.4995 | 0.0073862 | 1.0159 | 1.009 | 0.065002 | 0.41127 | 0.0085015 | 0.14418 | 0.35035 | 0.059399 | 0.32533 | -0.040279 | 0.014474
hq1012 | 0.11958 | 0.34935 | 0.0099996 | 0.4995 | 0.0073816 | 1.0211 | 1.0131 | 0.077978 | 0.41103 | 0.0084965 | 0.1709 | 0.35035 | 0.069388 | 0.32533 | -0.050259 | 0.017902
hq108 | 0.079718 | 0.34935 | 0.0099845 | 0.4995 | 0.0073798 | 1.0114 | 1.0055 | 0.052017 | 0.41114 | 0.0084929 | 0.11422 | 0.35035 | 0.049449 | 0.32533 | -0.030369 | 0.011598
hq109 | 0.089795 | 0.34935 | 0.0099996 | 0.4995 | 0.0073892 | 1.0136 | 1.0072 | 0.058493 | 0.41123 | 0.0085108 | 0.1281 | 0.35035 | 0.054547 | 0.32533 | -0.035359 | 0.012968
hq1510 | 0.099628 | 0.34935 | 0.014984 | 0.4995 | 0.011082 | 1.0183 | 1.0076 | 0.06502 | 0.41105 | 0.012746 | 0.14268 | 0.35035 | 0.064199 | 0.32533 | -0.035588 | 0.014782
hq1511 | 0.11 | 0.33934 | 0.014989 | 0.5005 | 0.011088 | 1.0213 | 1.0097 | 0.071653 | 0.41077 | 0.012749 | 0.14523 | 0.33934 | 0.06931 | 0.33934 | -0.040689 | 0.016487
hq1512 | 0.11959 | 0.34935 | 0.014984 | 0.4995 | 0.011092 | 1.0238 | 1.0113 | 0.077983 | 0.41095 | 0.01275 | 0.17175 | 0.35035 | 0.074179 | 0.32533 | -0.045509 | 0.018173
hq158 | 0.079579 | 0.32533 | 0.014929 | 0.5005 | 0.011023 | 1.0134 | 1.0045 | 0.052002 | 0.41157 | 0.012684 | 0.12377 | 0.35035 | 0.054079 | 0.32432 | -0.02562 | 0.011729
hq1585 | 0.085599 | 0.34935 | 0.014948 | 0.5005 | 0.010708 | 1.0147 | 1.0062 | 0.055737 | 0.40591 | 0.012298 | 0.10751 | 0.35035 | 0.056798 | 0.25025 | -0.029599 | 0.013192
hq159 | 0.089668 | 0.34935 | 0.014984 | 0.4995 | 0.011073 | 1.0158 | 1.0059 | 0.058518 | 0.41118 | 0.012737 | 0.13129 | 0.35035 | 0.05921 | 0.32432 | -0.030629 | 0.013168
hq159b | 0.089519 | 0.37037 | 0.014989 | 0.4995 | 0.011063 | 1.0158 | 1.0058 | 0.058406 | 0.41117 | 0.012728 | 0.11975 | 0.37037 | 0.059278 | 0.30831 | -0.030597 | 0.013048
hq2010 | 0.099695 | 0.34935 | 0.01995 | 0.45445 | 0.014752 | 1.0206 | 1.0064 | 0.065059 | 0.4109 | 0.016979 | 0.14188 | 0.37437 | 0.069009 | 0.32432 | -0.030849 | 0.014793
hq2012 | 0.11972 | 0.35035 | 0.019939 | 0.5005 | 0.014743 | 1.0263 | 1.01 | 0.078041 | 0.41082 | 0.016966 | 0.17333 | 0.35035 | 0.07899 | 0.32533 | -0.040839 | 0.018324
hq208 | 0.079757 | 0.34935 | 0.019944 | 0.4995 | 0.014744 | 1.0155 | 1.0036 | 0.052025 | 0.41087 | 0.016965 | 0.11404 | 0.37437 | 0.059088 | 0.3003 | -0.020989 | 0.011854
hq209 | 0.089727 | 0.34935 | 0.019944 | 0.4995 | 0.014749 | 1.018 | 1.0049 | 0.058525 | 0.41086 | 0.016969 | 0.12829 | 0.37437 | 0.064049 | 0.3003 | -0.02591 | 0.013271
hq2090sm | 0.089692 | 0.34935 | 0.019898 | 0.4995 | 0.014673 | 1.0179 | 1.0048 | 0.058328 | 0.4113 | 0.01687 | 0.11906 | 0.35035 | 0.063899 | 0.3003 | -0.026098 | 0.013261
hq2195 | 0.094917 | 0.34935 | 0.020988 | 0.55055 | 0.015557 | 1.0208 | 1.0064 | 0.062277 | 0.41011 | 0.017681 | 0.1245 | 0.35035 | 0.066778 | 0.3003 | -0.028468 | 0.015485
hq2510 | 0.099646 | 0.34935 | 0.024974 | 0.4995 | 0.018422 | 1.0225 | 1.0054 | 0.064969 | 0.41142 | 0.021202 | 0.14294 | 0.37437 | 0.073868 | 0.3003 | -0.026219 | 0.014288
hq2511 | 0.11 | 0.33934 | 0.024989 | 0.5005 | 0.01845 | 1.0258 | 1.0071 | 0.071588 | 0.41099 | 0.021231 | 0.14168 | 0.37037 | 0.079009 | 0.30831 | -0.031239 | 0.015898
hq2512 | 0.11961 | 0.34935 | 0.024969 | 0.4995 | 0.018424 | 1.0284 | 1.0086 | 0.077939 | 0.4112 | 0.021208 | 0.16941 | 0.37437 | 0.083829 | 0.3003 | -0.03613 | 0.017694
hq259 | 0.089668 | 0.34935 | 0.024984 | 0.4995 | 0.018431 | 1.0198 | 1.004 | 0.058449 | 0.41137 | 0.021214 | 0.12718 | 0.37538 | 0.068908 | 0.27528 | -0.02131 | 0.012812
hq2590sm | 0.090317 | 0.34935 | 0.025284 | 0.55055 | 0.018744 | 1.0215 | 1.0049 | 0.059252 | 0.4101 | 0.021303 | 0.11834 | 0.35035 | 0.068439 | 0.3003 | -0.022297 | 0.014655
hq259b | 0.090317 | 0.34935 | 0.025284 | 0.55055 | 0.018744 | 1.0215 | 1.0049 | 0.059252 | 0.4101 | 0.021303 | 0.11834 | 0.35035 | 0.068439 | 0.3003 | -0.022297 | 0.014655
hq300gd2 | 0.16577 | 0.37137 | 0.037524 | 0.39139 | 0.025131 | 1.0484 | 1.0131 | 0.10814 | 0.42319 | 0.030077 | 0.10512 | 0.39139 | 0.12039 | 0.37137 | -0.045463 | 0.021775
hq3010 | 0.099845 | 0.35035 | 0.029908 | 0.5005 | 0.022076 | 1.0255 | 1.0045 | 0.064979 | 0.41101 | 0.025413 | 0.13809 | 0.37538 | 0.078728 | 0.27427 | -0.02162 | 0.01474
hq3011 | 0.10985 | 0.35035 | 0.029919 | 0.5005 | 0.021931 | 1.0284 | 1.0058 | 0.071777 | 0.41258 | 0.025303 | 0.15291 | 0.37538 | 0.083677 | 0.2993 | -0.026489 | 0.0164
hq3012 | 0.11979 | 0.35035 | 0.029888 | 0.5005 | 0.022086 | 1.0315 | 1.0075 | 0.07798 | 0.41114 | 0.025395 | 0.16904 | 0.37437 | 0.088637 | 0.3003 | -0.03141 | 0.018206
hq3013 | 0.12986 | 0.35035 | 0.030024 | 0.5005 | 0.022137 | 1.0348 | 1.0092 | 0.084436 | 0.41112 | 0.025439 | 0.18476 | 0.37437 | 0.093598 | 0.32533 | -0.036409 | 0.020117
hq3014 | 0.13985 | 0.35035 | 0.029864 | 0.5005 | 0.022072 | 1.0381 | 1.0111 | 0.091028 | 0.41128 | 0.025381 | 0.19792 | 0.37437 | 0.098598 | 0.32533 | -0.041389 | 0.022187
hq3015 | 0.14982 | 0.35035 | 0.029854 | 0.5005 | 0.022076 | 1.0415 | 1.0132 | 0.097532 | 0.41128 | 0.025384 | 0.21096 | 0.37437 | 0.10356 | 0.32533 | -0.04636 | 0.024376
hq308 | 0.079786 | 0.34935 | 0.029934 | 0.4995 | 0.022096 | 1.0199 | 1.0024 | 0.051978 | 0.41123 | 0.02542 | 0.11332 | 0.37538 | 0.068809 | 0.22523 | -0.01204 | 0.011869
hq309 | 0.089785 | 0.35035 | 0.029923 | 0.4995 | 0.022108 | 1.0226 | 1.0034 | 0.058473 | 0.41124 | 0.025428 | 0.1276 | 0.37538 | 0.073778 | 0.25025 | -0.016789 | 0.013235
hq3510 | 0.099636 | 0.34935 | 0.034978 | 0.4995 | 0.025817 | 1.028 | 1.0039 | 0.065018 | 0.41118 | 0.029713 | 0.14035 | 0.37538 | 0.083589 | 0.22523 | -0.01721 | 0.01445
hq3512 | 0.11957 | 0.34935 | 0.034959 | 0.4995 | 0.025822 | 1.0343 | 1.0065 | 0.077983 | 0.41106 | 0.029715 | 0.16895 | 0.37538 | 0.093507 | 0.27528 | -0.02687 | 0.017774
hq3513 | 0.13 | 0.34935 | 0.034959 | 0.4995 | 0.025822 | 1.0378 | 1.0082 | 0.084785 | 0.41106 | 0.029715 | 0.18369 | 0.37538 | 0.098697 | 0.2993 | -0.032009 | 0.019733
hq3514 | 0.13999 | 0.35035 | 0.034995 | 0.5005 | 0.025655 | 1.0411 | 1.0097 | 0.090761 | 0.41134 | 0.029524 | 0.18061 | 0.35035 | 0.10359 | 0.2993 | -0.036529 | 0.021902
hq3518 | 0.17999 | 0.35035 | 0.034995 | 0.5005 | 0.025655 | 1.0557 | 1.0183 | 0.11669 | 0.41134 | 0.029524 | 0.23183 | 0.35035 | 0.12359 | 0.34935 | -0.056398 | 0.031464
hq358 | 0.079688 | 0.34935 | 0.034984 | 0.4995 | 0.025823 | 1.0222 | 1.002 | 0.052001 | 0.41129 | 0.029724 | 0.1139 | 0.37538 | 0.07368 | 0.15015 | -0.0080498 | 0.011636
ht05 | 0.048114 | 0.17117 | 1.2e-05 | 0.003003 | 6.5397e-06 | 1.0066 | 1.0066 | 0.03194 | 0.41153 | 7.506e-06 | 0.1465 | 0.17117 | 0.024067 | 0.17117 | -0.024046 | 0.011899
ht08 | 0.049999 | 0.2022 | 0.000734 | 0 | 7.1917e-06 | 1.0056 | 1.0069 | 0.033094 | 0.40011 | 7.5712e-06 | 0.08332 | 0.2022 | 0.02501 | 0.2022 | -0.02499 | 0.011681
ht12 | 0.050204 | 0.18619 | 1.4e-05 | 0.002002 | 7.4518e-06 | 1.0064 | 1.0064 | 0.029798 | 0.37466 | 9.0834e-06 | 0.06122 | 0.18619 | 0.025114 | 0.18619 | -0.025091 | 0.011883
ht22 | 0.050798 | 0.19119 | 0.010749 | 0.22723 | 0.0062858 | 1.0105 | 1.0045 | 0.031154 | 0.37674 | 0.0078958 | 0.067341 | 0.20921 | 0.036096 | 0.15516 | -0.014897 | 0.012717
ht23 | 0.065083 | 0.20921 | 0.010768 | 0.22723 | 0.0060287 | 1.0127 | 1.0056 | 0.039776 | 0.38084 | 0.0077078 | 0.08376 | 0.20921 | 0.043293 | 0.19019 | -0.021811 | 0.01376
isa571 | 0.073692 | 0.2993 | 0.043346 | 0.3003 | 0.030791 | 1.0232 | 1.0026 | 0.052227 | 0.42663 | 0.035101 | 0.20555 | 0.3003 | 0.080191 | 0.025025 | 0 | 0.013182
isa960 | 0.094592 | 0.2993 | 0.057099 | 0.3994 | 0.040005 | 1.0335 | 1.0045 | 0.06694 | 0.42223 | 0.046138 | 0.23062 | 0.3003 | 0.1043 | 0.075075 | 0 | 0.016609
isa961 | 0.0927 | 0.2002 | 0.056749 | 0.3003 | 0.039567 | 1.0341 | 1.0039 | 0.065941 | 0.42262 | 0.045563 | 0.25424 | 0.3003 | 0.10299 | 0.05005 | 0 | 0.016478
isa962 | 0.095797 | 0.2002 | 0.059297 | 0.3994 | 0.041336 | 1.036 | 1.0089 | 0.06723 | 0.4151 | 0.047692 | 0.2391 | 0.3003 | 0.10599 | 0.05005 | 0 | 0.023473
j5012 | 0.12 | 0.34535 | 6.5322e-07 | 0.83483 | 6.0626e-09 | 1.0181 | 1.0181 | 0.083025 | 0.42883 | -9.6629e-09 | 0.30149 | 0.34535 | 0.059999 | 0.34535 | -0.059999 | 0.019498
jn153 | 0.17568 | 0.28228 | 0.083533 | 0.38038 | 0.0531 | 1.0881 | 1.012 | 0.10127 | 0.37471 | 0.065333 | 0.1687 | 0.34034 | 0.16947 | 0.069069 | -0.018746 | 0.032583
joukowsk | 0.118 | 0.25025 | 9.5757e-08 | 0.095095 | -7.8876e-10 | 1.0203 | 1.0203 | 0.071284 | 0.37521 | 7.9394e-10 | 0.080981 | 0.25025 | 0.058998 | 0.25025 | -0.058998 | 0.023876
k1 | 0.11592 | 0.32933 | 0.019608 | 0.74975 | 0.0094749 | 1.0215 | 1.0185 | 0.075576 | 0.40255 | 0.0087247 | 0.081939 | 0.42042 | 0.064924 | 0.28328 | -0.053279 | 0.021135
k2 | 0.10283 | 0.40741 | 0.024524 | 0.89489 | 0.0077216 | 1.0161 | 1.0217 | 0.072536 | 0.42651 | 0.0047817 | 0.10479 | 0.48649 | 0.053665 | 0.30531 | -0.050558 | 0.020537
k3 | 0.17314 | 0.33433 | -0.017044 | 1 | 0.00024652 | 1.036 | 1.0452 | 0.11778 | 0.4156 | -0.00070704 | 0.20573 | 0.42042 | 0.082208 | 0.28629 | -0.093117 | 0.04319
k3311 | 0.11 | 0.3003 | 0.032523 | 0.4004 | 0.022342 | 1.0278 | 1.0058 | 0.071323 | 0.41378 | 0.026355 | 0.21645 | 0.35035 | 0.087014 | 0.2002 | -0.024919 | 0.015926
k3311sm | 0.11028 | 0.30631 | 0.03234 | 0.41642 | 0.022169 | 1.028 | 1.0068 | 0.071623 | 0.41389 | 0.026119 | 0.21824 | 0.34234 | 0.086738 | 0.20621 | -0.02525 | 0.016037
kc135a | 0.15492 | 0.35035 | 0.01576 | 0.1992 | 0.010437 | 1.0284 | 1.0217 | 0.099415 | 0.42015 | 0.012538 | 0.28542 | 0.35035 | 0.092172 | 0.35035 | -0.062748 | 0.023259
kc135b | 0.12979 | 0.3994 | 0.015724 | 0.2002 | 0.01045 | 1.0217 | 1.0146 | 0.084513 | 0.42996 | 0.012445 | 0.25754 | 0.35035 | 0.079199 | 0.4004 | -0.050695 | 0.017716
kc135c | 0.10591 | 0.4004 | 0.01658 | 0.2002 | 0.011188 | 1.0169 | 1.0089 | 0.070008 | 0.43744 | 0.013255 | 0.2248 | 0.3994 | 0.068287 | 0.44945 | -0.037818 | 0.013688
l188root | 0.13985 | 0.41241 | 0.019967 | 0.51752 | 0.013912 | 1.032 | 1.017 | 0.096799 | 0.43327 | 0.015932 | 0.29767 | 0.41341 | 0.089277 | 0.34535 | -0.051126 | 0.025428
l188tip | 0.11989 | 0.41241 | 0.026622 | 0.51752 | 0.01855 | 1.0291 | 1.0113 | 0.084256 | 0.43821 | 0.021205 | 0.28921 | 0.41341 | 0.085751 | 0.31231 | -0.035287 | 0.020692
l7769 | 0.10978 | 0.2993 | 0.044288 | 0.3003 | 0.022645 | 1.0369 | 1.0092 | 0.062649 | 0.36126 | 0.030874 | 0.097816 | 0.3003 | 0.099171 | 0.054054 | -0.023 | 0.023059
la2573a | 0.13699 | 0.28729 | 0.031938 | 0.26126 | 0.012341 | 1.041 | 1.0185 | 0.082599 | 0.38208 | 0.01877 | 0.13445 | 0.26126 | 0.10043 | 0.31532 | -0.036652 | 0.032449
lds2 | 0.11973 | 0.34835 | 0.021612 | 0.45045 | 0.014836 | 1.0288 | 1.0098 | 0.079754 | 0.41974 | 0.017413 | 0.24269 | 0.34935 | 0.080318 | 0.3003 | -0.039897 | 0.020236
lg10sc | 0.099988 | 0.32032 | 0.014647 | 0.16016 | 0.0082591 | 1.0225 | 1.0085 | 0.071505 | 0.4304 | 0.0097969 | 0.25482 | 0.25225 | 0.062979 | 0.3994 | -0.038229 | 0.017268
lnv109a | 0.12987 | 0.23524 | 0.059703 | 0.31532 | 0.032175 | 1.0549 | 1.0204 | 0.069599 | 0.3368 | 0.043174 | 0.064228 | 0.28729 | 0.12277 | 0.032032 | -0.031531 | 0.038372
ls013 | 0.12863 | 0.3994 | 0 | 0 | 0 | 1.0198 | 1.0198 | 0.0878 | 0.42677 | 0 | 0.13303 | 0.3994 | 0.064317 | 0.3994 | -0.064317 | 0.022537
ls413 | 0.1293 | 0.37538 | 0.0214 | 0.61161 | 0.016207 | 1.0326 | 1.0125 | 0.088174 | 0.42585 | 0.01812 | 0.13058 | 0.40541 | 0.0846 | 0.34935 | -0.045197 | 0.022313
ls413mod | 0.13019 | 0.34935 | 0.0199 | 0.34535 | 0.014533 | 1.0337 | 1.0125 | 0.086752 | 0.41423 | 0.017051 | 0.090067 | 0.34935 | 0.084997 | 0.34935 | -0.045197 | 0.022611
ls417 | 0.16982 | 0.3994 | 0.021695 | 0.64965 | 0.016427 | 1.0464 | 1.0227 | 0.11566 | 0.4253 | 0.018312 | 0.15952 | 0.4004 | 0.105 | 0.35035 | -0.065168 | 0.032682
ls417mod | 0.17001 | 0.3013 | 0.023265 | 0.2012 | 0.017793 | 1.0511 | 1.0227 | 0.11414 | 0.41034 | 0.019442 | 0.14835 | 0.27427 | 0.10734 | 0.35235 | -0.06367 | 0.035722
ls421 | 0.20893 | 0.3994 | 0.021389 | 0.62563 | 0.016175 | 1.0604 | 1.0335 | 0.14235 | 0.42591 | 0.018081 | 0.20866 | 0.4004 | 0.12438 | 0.35035 | -0.084838 | 0.045128
ls421mod | 0.2096 | 0.32533 | 0.020799 | 0.25025 | 0.013719 | 1.0644 | 1.0337 | 0.13828 | 0.4094 | 0.016401 | 0.13329 | 0.3003 | 0.125 | 0.35035 | -0.0849 | 0.048607
lwk79100 | 0.099938 | 0.27928 | 0 | 0 | 0 | 1.014 | 1.014 | 0.061055 | 0.38509 | 0 | 0.13154 | 0.27928 | 0.049969 | 0.27928 | -0.049969 | 0.017156
lwk80080 | 0.080619 | 0.4024 | 0 | 0 | 0 | 1.0085 | 1.0085 | 0.055485 | 0.43654 | 0 | 0.14345 | 0.4024 | 0.04031 | 0.4024 | -0.04031 | 0.011523
lwk80100 | 0.10062 | 0.4024 | -1.9985e-05 | 0.017017 | -3.0776e-07 | 1.0124 | 1.0125 | 0.068933 | 0.43451 | -1.1005e-07 | 0.16918 | 0.4024 | 0.05031 | 0.4024 | -0.05031 | 0.014326
lwk80120k25 | 0.12062 | 0.4024 | 0 | 0 | 0 | 1.017 | 1.017 | 0.082432 | 0.43338 | 0 | 0.19613 | 0.4024 | 0.06031 | 0.4024 | -0.06031 | 0.017603
lwk80150k25 | 0.15042 | 0.4024 | 0 | 0 | 0 | 1.0253 | 1.0253 | 0.10197 | 0.43031 | 0 | 0.18718 | 0.4024 | 0.075209 | 0.4024 | -0.075209 | 0.023921
m1 | 0.061598 | 0.3003 | 0 | 0 | 0 | 1.0057 | 1.0057 | 0.043757 | 0.43568 | 0 | 0.14773 | 0.3003 | 0.030799 | 0.3003 | -0.030799 | 0.010908
m10 | 0.061889 | 0.3003 | 0.019094 | 0.3003 | 0.011174 | 1.0102 | 1.0035 | 0.044087 | 0.43545 | 0.013487 | 0.14763 | 0.3003 | 0.050038 | 0.075075 | -0.01321 | 0.011045
m11 | 0.081498 | 0.3003 | 0.018768 | 0.3003 | 0.010704 | 1.0152 | 1.0061 | 0.056947 | 0.42963 | 0.01323 | 0.2428 | 0.3003 | 0.059517 | 0.4004 | -0.022139 | 0.014138
m12 | 0.1193 | 0.3003 | 0.02045 | 0.3003 | 0.012847 | 1.0258 | 1.0118 | 0.083715 | 0.43347 | 0.015216 | 0.2937 | 0.3003 | 0.080098 | 0.3003 | -0.039199 | 0.021276
m13 | 0.062099 | 0.3003 | 0.039088 | 0.3003 | 0.023822 | 1.0169 | 1.0032 | 0.044387 | 0.43734 | 0.028261 | 0.15137 | 0.3003 | 0.070138 | 0.025025 | -0.0081298 | 0.011073
m14 | 0.0806 | 0.3043 | 0.039699 | 0.3003 | 0.024431 | 1.0223 | 1.0046 | 0.057493 | 0.43562 | 0.029028 | 0.20274 | 0.3003 | 0.079999 | 0.025025 | -0.01207 | 0.013973
m15 | 0.11998 | 0.3003 | 0.038331 | 0.3003 | 0.022621 | 1.0343 | 1.0093 | 0.084479 | 0.43387 | 0.027488 | 0.28935 | 0.3003 | 0.098324 | 0.1001 | -0.02385 | 0.021369
m16 | 0.0615 | 0.3003 | 0.041095 | 0.3003 | 0.022081 | 1.0175 | 1.0036 | 0.043998 | 0.43773 | 0.027265 | 0.11566 | 0.3003 | 0.071845 | 0.7998 | -0.0085949 | 0.010789
m17 | 0.080802 | 0.3994 | 0.041126 | 0.3003 | 0.022061 | 1.0232 | 1.0047 | 0.057317 | 0.43541 | 0.0274 | 0.19339 | 0.3003 | 0.081478 | 0.7998 | -0.013039 | 0.013785
m18 | 0.12019 | 0.3003 | 0.041765 | 0.3003 | 0.023013 | 1.0351 | 1.0099 | 0.084147 | 0.43361 | 0.028339 | 0.29191 | 0.3003 | 0.10186 | 0.6997 | -0.02367 | 0.021314
m19 | 0.061694 | 0.3003 | 0.060331 | 0.3003 | 0.033414 | 1.0262 | 1.006 | 0.043875 | 0.43646 | 0.040999 | 0.15136 | 0.3003 | 0.091178 | 0.013013 | -0.0071017 | 0.010798
m2 | 0.08 | 0.3003 | 0 | 0 | 0 | 1.0089 | 1.0089 | 0.05592 | 0.43811 | 0 | 0.15966 | 0.3003 | 0.04 | 0.3003 | -0.04 | 0.013777
m20 | 0.081498 | 0.3003 | 0.061344 | 0.3003 | 0.034773 | 1.033 | 1.0062 | 0.057756 | 0.43537 | 0.042332 | 0.18933 | 0.3003 | 0.10209 | 0.013013 | -0.0097356 | 0.014152
m21 | 0.1195 | 0.3003 | 0.060444 | 0.3003 | 0.033413 | 1.0467 | 1.0095 | 0.084344 | 0.43334 | 0.041301 | 0.28594 | 0.3003 | 0.12019 | 0.025025 | -0.0186 | 0.021838
m22 | 0.062504 | 0.3003 | 0.063036 | 0.3003 | 0.032737 | 1.0283 | 1.0072 | 0.044792 | 0.43863 | 0.04079 | 0.13372 | 0.3003 | 0.094288 | 0.8999 | -0.0096091 | 0.011118
m23 | 0.081413 | 0.3013 | 0.063825 | 0.3003 | 0.033274 | 1.0353 | 1.0067 | 0.05788 | 0.43658 | 0.041666 | 0.17939 | 0.3003 | 0.10452 | 0.8008 | -0.012453 | 0.013714
m24 | 0.11953 | 0.3013 | 0.063426 | 0.3013 | 0.032844 | 1.0489 | 1.009 | 0.083762 | 0.43309 | 0.041532 | 0.26997 | 0.3013 | 0.12319 | 0.7998 | -0.02152 | 0.02093
m25 | 0.0627 | 0.3003 | 0.08234 | 0.3003 | 0.044167 | 1.0394 | 1.0117 | 0.04485 | 0.43775 | 0.054525 | 0.14972 | 0.3003 | 0.11369 | 0.8999 | -0.0070053 | 0.011555
m26 | 0.082994 | 0.4004 | 0.082525 | 0.3003 | 0.044308 | 1.0462 | 1.0105 | 0.057667 | 0.43578 | 0.055192 | 0.18348 | 0.3003 | 0.12328 | 0.8999 | -0.0092574 | 0.013652
m27 | 0.11951 | 0.3013 | 0.083635 | 0.3003 | 0.045174 | 1.0626 | 1.0099 | 0.084229 | 0.43495 | 0.056194 | 0.28584 | 0.3013 | 0.14338 | 0.7998 | -0.015132 | 0.020563
m3 | 0.119 | 0.3003 | 0 | 0 | 0 | 1.0179 | 1.0179 | 0.083468 | 0.43244 | 0 | 0.28995 | 0.3003 | 0.059498 | 0.3003 | -0.059498 | 0.021561
m4 | 0.062792 | 0.3013 | 0.02206 | 0.3003 | 0.010804 | 1.0114 | 1.0035 | 0.044807 | 0.43747 | 0.01372 | 0.14163 | 0.3003 | 0.053456 | 0.6997 | -0.016108 | 0.011155
m5 | 0.0821 | 0.3013 | 0.020665 | 0.3003 | 0.0096865 | 1.0149 | 1.0067 | 0.058592 | 0.43674 | 0.012488 | 0.17135 | 0.3013 | 0.061707 | 0.5996 | -0.024248 | 0.014084
m6 | 0.1201 | 0.3003 | 0.022146 | 0.3003 | 0.010823 | 1.0261 | 1.0127 | 0.084527 | 0.43445 | 0.013891 | 0.28592 | 0.3003 | 0.082195 | 0.4995 | -0.039398 | 0.021578
m665 | 0.078064 | 0.3003 | 0.014395 | 0.3003 | 0.0070392 | 1.0128 | 1.0072 | 0.054927 | 0.43281 | 0.0090669 | 0.24312 | 0.3003 | 0.053427 | 0.4995 | -0.025609 | 0.01312
m685 | 0.10208 | 0.3003 | 0.018824 | 0.3003 | 0.0092051 | 1.0206 | 1.0111 | 0.071827 | 0.43281 | 0.011857 | 0.31675 | 0.3003 | 0.069866 | 0.4995 | -0.033488 | 0.017477
ma409sm | 0.066937 | 0.23824 | 0.033269 | 0.49249 | 0.022378 | 1.0161 | 1.0052 | 0.044951 | 0.41186 | 0.024956 | 0.15996 | 0.37938 | 0.062907 | 0.074074 | -0.0159 | 0.012053
marske1 | 0.14 | 0.25125 | 0.030308 | 0.25125 | 0.011497 | 1.0453 | 1.013 | 0.086682 | 0.38877 | 0.017356 | 0.20982 | 0.25125 | 0.10031 | 0.4995 | -0.042941 | 0.03229
marske2 | 0.1205 | 0.25025 | 0.026895 | 0.15015 | 0.010576 | 1.0397 | 1.008 | 0.0826 | 0.41191 | 0.013897 | 0.26148 | 0.2002 | 0.084394 | 0.4004 | -0.0433 | 0.025448
marske3 | 0.1206 | 0.27928 | 0.027597 | 0.15015 | 0.011184 | 1.0397 | 1.0073 | 0.082868 | 0.41338 | 0.014701 | 0.26738 | 0.2002 | 0.086295 | 0.4995 | -0.042297 | 0.023656
marske4 | 0.1019 | 0.2002 | 0.028145 | 0.15015 | 0.011168 | 1.0365 | 1.0045 | 0.070178 | 0.40876 | 0.014799 | 0.22798 | 0.15015 | 0.077699 | 0.4995 | -0.033595 | 0.021702
marske5 | 0.1222 | 0.2002 | 0.033793 | 0.15015 | 0.013408 | 1.0485 | 1.0064 | 0.084215 | 0.4088 | 0.01776 | 0.27324 | 0.15015 | 0.093298 | 0.4995 | -0.040294 | 0.027676
marske7 | 0.12051 | 0.42743 | 0.028052 | 0.39139 | 0.014335 | 1.0281 | 1.008 | 0.080677 | 0.43722 | 0.019405 | 0.19315 | 0.42743 | 0.088216 | 0.4975 | -0.032549 | 0.01565
mb253515sm | 0.14958 | 0.35035 | 0.024314 | 0.37538 | 0.015559 | 1.0335 | 1.0115 | 0.099133 | 0.42975 | 0.019015 | 0.31192 | 0.35035 | 0.099039 | 0.34935 | -0.050539 | 0.017248
mh102 | 0.16981 | 0.27728 | 0.030018 | 0.37337 | 0.019819 | 1.0494 | 1.0194 | 0.10616 | 0.39502 | 0.023598 | 0.25077 | 0.28529 | 0.11317 | 0.19119 | -0.059099 | 0.029614
mh104 | 0.1526 | 0.26927 | 0.019967 | 0.26927 | 0.010241 | 1.0367 | 1.0148 | 0.094497 | 0.39974 | 0.01385 | 0.23205 | 0.26927 | 0.096267 | 0.26426 | -0.056364 | 0.021718
mh106 | 0.13055 | 0.26627 | 0.010069 | 0.26527 | 0.0039031 | 1.0246 | 1.0143 | 0.080694 | 0.39897 | 0.0058608 | 0.21301 | 0.26627 | 0.075338 | 0.27327 | -0.055335 | 0.018199
mh108 | 0.11958 | 0.26126 | 0.011236 | 0.22022 | 0.0039707 | 1.0237 | 1.0138 | 0.074421 | 0.393 | 0.0061546 | 0.1974 | 0.22122 | 0.070874 | 0.27327 | -0.049154 | 0.019089
mh110 | 0.099952 | 0.23924 | 0.011381 | 0.14515 | 0.0018863 | 1.0184 | 1.0093 | 0.062153 | 0.39359 | 0.0041368 | 0.17756 | 0.21722 | 0.060457 | 0.33233 | -0.041242 | 0.014721
mh112 | 0.099952 | 0.23924 | 0.011381 | 0.14515 | 0.0013858 | 1.0184 | 1.0083 | 0.063147 | 0.40245 | 0.0039013 | 0.038567 | 0.21722 | 0.060457 | 0.33233 | -0.041242 | 0.014721
mh113 | 0.14666 | 0.2973 | 0.068743 | 0.47648 | 0.048224 | 1.0676 | 1.0101 | 0.095335 | 0.40257 | 0.055286 | 0.20006 | 0.38438 | 0.13811 | 0.10511 | -0.023245 | 0.028053
mh114 | 0.13057 | 0.3003 | 0.065757 | 0.48148 | 0.046367 | 1.0562 | 1.0091 | 0.085108 | 0.40586 | 0.053047 | 0.18775 | 0.38839 | 0.12751 | 0.078078 | -0.017798 | 0.021977
mh115 | 0.11081 | 0.29229 | 0.055708 | 0.47447 | 0.0391 | 1.0426 | 1.0064 | 0.071949 | 0.4031 | 0.044733 | 0.16246 | 0.38138 | 0.10805 | 0.089089 | -0.016132 | 0.018043
mh116 | 0.09851 | 0.32332 | 0.040761 | 0.46346 | 0.027765 | 1.0283 | 1.0051 | 0.065404 | 0.41232 | 0.032021 | 0.16579 | 0.41542 | 0.087793 | 0.11011 | -0.019585 | 0.014658
mh117 | 0.097923 | 0.29129 | 0.027318 | 0.44545 | 0.018206 | 1.0227 | 1.0072 | 0.063622 | 0.40198 | 0.021203 | 0.15008 | 0.34935 | 0.074416 | 0.16016 | -0.027931 | 0.015673
mh120 | 0.11566 | 0.34735 | 0.026008 | 0.39439 | 0.01725 | 1.0256 | 1.007 | 0.078224 | 0.43219 | 0.020424 | 0.31617 | 0.34735 | 0.083426 | 0.25826 | -0.032932 | 0.014461
mh121 | 0.087527 | 0.37838 | 0.030239 | 0.62262 | 0.019703 | 1.0173 | 1.0044 | 0.058168 | 0.4305 | 0.021655 | 0.18097 | 0.47648 | 0.068436 | 0.24124 | -0.024227 | 0.010688
mh122 | 0.093156 | 0.33634 | 0.035046 | 0.62362 | 0.023456 | 1.0214 | 1.0049 | 0.062304 | 0.4294 | 0.025954 | 0.19233 | 0.47948 | 0.076273 | 0.23423 | -0.022675 | 0.011934
mh150 | 0.23947 | 0.27227 | 0.053684 | 0.49049 | 0.038831 | 1.0863 | 1.0383 | 0.14175 | 0.38039 | 0.043848 | 0.042971 | 0.31331 | 0.16762 | 0.22823 | -0.076068 | 0.044654
mh18 | 0.11142 | 0.33433 | 0.02818 | 0.38038 | 0.016341 | 1.0257 | 1.0064 | 0.074344 | 0.42222 | 0.02097 | 0.19623 | 0.37938 | 0.083791 | 0.26827 | -0.028214 | 0.014286
mh20 | 0.089999 | 0.32933 | 0.020373 | 0.37638 | 0.011331 | 1.017 | 1.0055 | 0.058791 | 0.41016 | 0.014902 | 0.14896 | 0.33033 | 0.065324 | 0.22823 | -0.025225 | 0.012396
mh200 | 0.12953 | 0.3954 | 0.02109 | 0.5005 | 0.015663 | 1.0282 | 1.0099 | 0.086992 | 0.4282 | 0.017796 | 0.19556 | 0.4034 | 0.085417 | 0.34535 | -0.044647 | 0.016035
mh201 | 0.13071 | 0.36236 | 0.026003 | 0.45846 | 0.020277 | 1.0331 | 1.0104 | 0.087633 | 0.42159 | 0.022565 | 0.194 | 0.36336 | 0.090696 | 0.33033 | -0.04043 | 0.018387
mh22 | 0.07195 | 0.28829 | 0.018057 | 0.33433 | 0.0106 | 1.0129 | 1.0034 | 0.045979 | 0.39946 | 0.013496 | 0.12319 | 0.28929 | 0.053695 | 0.18218 | -0.019386 | 0.010933
mh23 | 0.079841 | 0.34134 | 0.012811 | 0.38939 | 0.0087102 | 1.0129 | 1.0048 | 0.057663 | 0.4449 | 0.010258 | 0.22334 | 0.38939 | 0.052684 | 0.32533 | -0.027203 | 0.011189
mh24 | 0.089992 | 0.39239 | 0.013142 | 0.39239 | 0.0090467 | 1.0151 | 1.0059 | 0.065435 | 0.4513 | 0.010529 | 0.24616 | 0.39239 | 0.058138 | 0.37337 | -0.031865 | 0.011875
mh25 | 0.09978 | 0.3964 | 0.01469 | 0.3954 | 0.010248 | 1.0179 | 1.0068 | 0.073062 | 0.45742 | 0.011842 | 0.2972 | 0.3954 | 0.06458 | 0.42242 | -0.035268 | 0.012542
mh26 | 0.1098 | 0.42242 | 0.01519 | 0.3964 | 0.010729 | 1.0205 | 1.0081 | 0.080878 | 0.46308 | 0.012345 | 0.36744 | 0.3974 | 0.070057 | 0.42342 | -0.039797 | 0.013213
mh27 | 0.11981 | 0.44645 | 0.015087 | 0.3974 | 0.010683 | 1.023 | 1.0098 | 0.0887 | 0.46819 | 0.01225 | 0.43891 | 0.44645 | 0.074928 | 0.42442 | -0.044912 | 0.013934
mh30 | 0.078408 | 0.2973 | 0.017504 | 0.44144 | 0.012181 | 1.0141 | 1.0048 | 0.052213 | 0.41149 | 0.014202 | 0.1301 | 0.34334 | 0.055838 | 0.21722 | -0.02379 | 0.011983
mh32 | 0.086972 | 0.3013 | 0.02399 | 0.44344 | 0.016638 | 1.0188 | 1.0046 | 0.057461 | 0.41078 | 0.019507 | 0.13621 | 0.34735 | 0.066605 | 0.20921 | -0.022159 | 0.012901
mh38 | 0.09691 | 0.31532 | 0.039148 | 0.45345 | 0.025439 | 1.026 | 1.0048 | 0.061961 | 0.40249 | 0.03028 | 0.11512 | 0.36036 | 0.085739 | 0.11512 | -0.019788 | 0.013772
mh42 | 0.089355 | 0.28929 | 0.018936 | 0.38138 | 0.011833 | 1.0172 | 1.0057 | 0.057268 | 0.40155 | 0.01465 | 0.11919 | 0.33433 | 0.063235 | 0.22022 | -0.026904 | 0.013244
mh43 | 0.084932 | 0.28929 | 0.017792 | 0.38238 | 0.01096 | 1.0153 | 1.0055 | 0.053984 | 0.39827 | 0.013675 | 0.098075 | 0.33433 | 0.059825 | 0.22122 | -0.026095 | 0.012573
mh44 | 0.096559 | 0.27928 | 0.015385 | 0.37137 | 0.0093608 | 1.0193 | 1.007 | 0.062512 | 0.40425 | 0.011884 | 0.16042 | 0.27928 | 0.063298 | 0.22623 | -0.03352 | 0.014612
mh45 | 0.09845 | 0.27528 | 0.017066 | 0.32132 | 0.0099253 | 1.0215 | 1.0068 | 0.060815 | 0.38685 | 0.013165 | 0.093904 | 0.27628 | 0.065961 | 0.22422 | -0.032951 | 0.015513
mh46 | 0.090994 | 0.28128 | 0.01526 | 0.37437 | 0.0091722 | 1.0165 | 1.0068 | 0.05818 | 0.40124 | 0.011666 | 0.1437 | 0.28228 | 0.060247 | 0.22623 | -0.031124 | 0.013589
mh60 | 0.1008 | 0.27628 | 0.018192 | 0.36837 | 0.010698 | 1.0218 | 1.007 | 0.062819 | 0.39052 | 0.014097 | 0.097618 | 0.27728 | 0.068197 | 0.22422 | -0.032994 | 0.015355
mh61 | 0.10234 | 0.27828 | 0.015151 | 0.36837 | 0.0081553 | 1.018 | 1.0079 | 0.06419 | 0.39945 | 0.011182 | 0.10512 | 0.32132 | 0.066058 | 0.27628 | -0.036858 | 0.013391
mh62 | 0.092883 | 0.27928 | 0.016447 | 0.37137 | 0.0098863 | 1.0183 | 1.0065 | 0.057848 | 0.38999 | 0.012822 | 0.091233 | 0.27928 | 0.062368 | 0.22422 | -0.03108 | 0.014103
mh64 | 0.085827 | 0.26927 | 0.014894 | 0.37437 | 0.0091338 | 1.0155 | 1.0061 | 0.053315 | 0.38884 | 0.011672 | 0.083147 | 0.28228 | 0.057159 | 0.22422 | -0.029355 | 0.013056
mh70 | 0.11077 | 0.29329 | 0.030846 | 0.38438 | 0.020357 | 1.0324 | 1.0061 | 0.071044 | 0.39737 | 0.024754 | 0.13818 | 0.29329 | 0.085334 | 0.2012 | -0.027034 | 0.018521
mh78 | 0.14448 | 0.2042 | 0.02681 | 0.16817 | 0.0090198 | 1.0499 | 1.0149 | 0.088036 | 0.37812 | 0.014469 | 0.14253 | 0.2032 | 0.098525 | 0.31532 | -0.048031 | 0.032664
mh80 | 0.12703 | 0.22022 | 0.030008 | 0.22022 | 0.014038 | 1.0399 | 1.0097 | 0.076729 | 0.37944 | 0.019908 | 0.1139 | 0.22022 | 0.093523 | 0.31031 | -0.033953 | 0.02295
mh81 | 0.12992 | 0.22523 | 0.035154 | 0.22523 | 0.018296 | 1.0443 | 1.0086 | 0.077703 | 0.37631 | 0.024984 | 0.10636 | 0.22523 | 0.10011 | 0.25425 | -0.029832 | 0.023777
mh82 | 0.13303 | 0.22923 | 0.040124 | 0.23023 | 0.022371 | 1.0492 | 1.0076 | 0.078881 | 0.37345 | 0.029837 | 0.099445 | 0.22923 | 0.10664 | 0.2002 | -0.026644 | 0.024933
mh83 | 0.13296 | 0.20621 | 0.051153 | 0.32533 | 0.032518 | 1.0545 | 1.0082 | 0.074044 | 0.35357 | 0.041403 | 0.048916 | 0.24324 | 0.11635 | 0.1021 | -0.021827 | 0.026389
mh84 | 0.13718 | 0.2012 | 0.047552 | 0.32432 | 0.031321 | 1.0573 | 1.0119 | 0.076459 | 0.34755 | 0.038946 | 0.04764 | 0.24024 | 0.11336 | 0.1001 | -0.029248 | 0.032741
mh91 | 0.14969 | 0.27327 | 0.016808 | 0.17918 | 0.0061037 | 1.0376 | 1.0178 | 0.095915 | 0.40028 | 0.0089584 | 0.16871 | 0.25826 | 0.08998 | 0.36737 | -0.06135 | 0.02565
mh92 | 0.15471 | 0.2993 | 0.016804 | 0.17818 | 0.0055259 | 1.0391 | 1.019 | 0.0993 | 0.40135 | 0.008391 | 0.17543 | 0.25626 | 0.092288 | 0.36937 | -0.064413 | 0.026457
mh93 | 0.15974 | 0.2973 | 0.016673 | 0.14314 | 0.0048327 | 1.0404 | 1.0203 | 0.10269 | 0.40259 | 0.0076738 | 0.18247 | 0.25425 | 0.094349 | 0.37037 | -0.067638 | 0.027193
mh94 | 0.16022 | 0.33534 | 0.013611 | 0.73073 | 0.010961 | 1.0415 | 1.0209 | 0.10802 | 0.41789 | 0.011526 | 0.28855 | 0.33433 | 0.090895 | 0.34034 | -0.06935 | 0.030103
mh95 | 0.15846 | 0.34635 | 0.014541 | 0.24525 | 0.011476 | 1.0411 | 1.0198 | 0.11024 | 0.42812 | 0.012632 | 0.31717 | 0.33634 | 0.093393 | 0.34735 | -0.065216 | 0.028891
miley | 0.12856 | 0.35035 | 0.05189 | 0.35035 | 0.028641 | 1.0448 | 1.0039 | 0.075703 | 0.39008 | 0.038688 | 0.13526 | 0.35035 | 0.11617 | 0.18819 | -0.013489 | 0.015679
mrc-16 | 0.13904 | 0.34535 | 0.031246 | 0.38438 | 0.020843 | 1.0378 | 1.0103 | 0.095281 | 0.43124 | 0.024736 | 0.31976 | 0.36436 | 0.10062 | 0.30531 | -0.03873 | 0.020532
mrc-20 | 0.15585 | 0.38238 | 0.029295 | 0.46046 | 0.022449 | 1.0439 | 1.01 | 0.10628 | 0.44497 | 0.025827 | 0.39429 | 0.38238 | 0.10711 | 0.36937 | -0.04875 | 0.02047
ms313 | 0.13138 | 0.37538 | 0.015794 | 0.64965 | 0.012589 | 1.0308 | 1.0151 | 0.089862 | 0.42253 | 0.014008 | 0.1317 | 0.37538 | 0.080324 | 0.37538 | -0.051057 | 0.023329
ms317 | 0.17008 | 0.37538 | 0.015139 | 0.6997 | 0.012724 | 1.0437 | 1.0255 | 0.11516 | 0.41901 | 0.013902 | 0.15736 | 0.37538 | 0.099718 | 0.37538 | -0.070357 | 0.034511
mue139 | 0.13895 | 0.22222 | 0.047347 | 0.30931 | 0.029656 | 1.0555 | 1.0152 | 0.086358 | 0.38323 | 0.03622 | 0.25466 | 0.25025 | 0.11495 | 0.067067 | -0.032088 | 0.037755
n0009sm | 0.090179 | 0.30831 | 0 | 0 | 0 | 1.0119 | 1.0119 | 0.061711 | 0.42027 | 0 | 0.23502 | 0.30831 | 0.045089 | 0.30831 | -0.045089 | 0.015592
n0011sc | 0.10956 | 0.4004 | 0 | 0 | 0 | 1.0198 | 1.0198 | 0.083778 | 0.45481 | 0 | 0.47312 | 0.4004 | 0.054781 | 0.4004 | -0.054781 | 0.023354
n0012 | 0.12003 | 0.3003 | 0 | 0 | 0 | 1.0195 | 1.0195 | 0.082177 | 0.42051 | 0 | 0.27064 | 0.3003 | 0.060017 | 0.3003 | -0.060017 | 0.02228
n10 | 0.11219 | 0.3003 | 0.056295 | 0.3003 | 0.040231 | 1.033 | 1.0078 | 0.077447 | 0.42329 | 0.046407 | 0.26901 | 0.3003 | 0.11239 | 0.15015 | 0 | 0.019145
n11 | 0.10939 | 0.3003 | 0.058099 | 0.3003 | 0.041343 | 1.0363 | 1.0068 | 0.075667 | 0.4214 | 0.04787 | 0.26626 | 0.3003 | 0.11279 | 1 | 0 | 0.019202
n11h9 | 0.089851 | 0.4024 | 0.045151 | 0.2993 | 0.02399 | 1.0321 | 1.0014 | 0.057571 | 0.41918 | 0.031903 | 0.19518 | 0.3003 | 0.088896 | 0.7988 | -0.012694 | 0.013119
n12 | 0.10459 | 0.3003 | 0.0015994 | 0.15015 | 0.00043644 | 1.0142 | 1.0135 | 0.072288 | 0.42986 | 0.000552 | 0.32899 | 0.3003 | 0.052798 | 0.3003 | -0.051795 | 0.016646
n13 | 0.118 | 0.3003 | 0.0010989 | 0.94995 | 0.00013174 | 1.0171 | 1.0165 | 0.082649 | 0.43435 | 6.5289e-06 | 0.35989 | 0.3003 | 0.058399 | 0.3003 | -0.059598 | 0.01827
n14 | 0.1148 | 0.3003 | 0.0004998 | 0.2002 | 0.00020792 | 1.0172 | 1.0175 | 0.081988 | 0.43358 | 0.00027439 | 0.33678 | 0.3003 | 0.057799 | 0.3003 | -0.056999 | 0.020111
n1h15 | 0.1472 | 0.4004 | 0.054997 | 0.4004 | 0.031032 | 1.0529 | 1.0073 | 0.095924 | 0.43466 | 0.040792 | 0.20854 | 0.4004 | 0.1286 | 0.5996 | -0.019499 | 0.021556
n22 | 0.12368 | 0.3003 | 0.062345 | 0.3003 | 0.044399 | 1.0391 | 1.0103 | 0.084124 | 0.4176 | 0.051497 | 0.24998 | 0.3003 | 0.12419 | 1 | 0 | 0.023393
n24 | 0.17018 | 0.3003 | 0.086095 | 0.3003 | 0.061027 | 1.0671 | 1.0163 | 0.11512 | 0.41563 | 0.071003 | 0.24536 | 0.3003 | 0.17118 | 0.2002 | 2.002e-06 | 0.0372
n2414 | 0.14005 | 0.2953 | 0.019996 | 0.3964 | 0.013548 | 1.0344 | 1.0176 | 0.095822 | 0.42062 | 0.015621 | 0.31408 | 0.34434 | 0.089128 | 0.25225 | -0.052079 | 0.027329
n2415 | 0.15005 | 0.2953 | 0.019995 | 0.3964 | 0.013585 | 1.038 | 1.02 | 0.10267 | 0.42062 | 0.015653 | 0.33617 | 0.34434 | 0.094089 | 0.25225 | -0.057027 | 0.030218
n2h15 | 0.1472 | 0.4004 | 0.044992 | 0.4004 | 0.022127 | 1.0431 | 1.017 | 0.098055 | 0.44453 | 0.030228 | 0.48588 | 0.4004 | 0.11859 | 0.6006 | -0.031999 | 0.02253
n5h10 | 0.098984 | 0.4004 | 0.022497 | 0.3994 | 0.011074 | 1.0188 | 1.0054 | 0.066011 | 0.43668 | 0.014798 | 0.18311 | 0.3994 | 0.071982 | 0.6036 | -0.029 | 0.012875
n5h15 | 0.15418 | 0.3994 | 0.029148 | 0.3003 | 0.01324 | 1.035 | 1.015 | 0.10171 | 0.43494 | 0.0184 | 0.26765 | 0.3994 | 0.10559 | 0.5005 | -0.049597 | 0.019557
n5h20 | 0.19897 | 0.4004 | 0.044492 | 0.3994 | 0.022192 | 1.0653 | 1.0192 | 0.13226 | 0.43709 | 0.02955 | 0.2895 | 0.4004 | 0.14396 | 0.6036 | -0.059 | 0.032839
n63010a | 0.099896 | 0.35035 | 0 | 0 | 0 | 1.0113 | 1.0113 | 0.066053 | 0.42756 | 0 | 0.20092 | 0.35035 | 0.049948 | 0.35035 | -0.049948 | 0.013642
n63012a | 0.11989 | 0.35035 | 0 | 0 | 0 | 1.0156 | 1.0156 | 0.079052 | 0.42675 | 0 | 0.23886 | 0.35035 | 0.059947 | 0.35035 | -0.059947 | 0.01657
n63015a | 0.14991 | 0.35035 | 0 | 0 | 0 | 1.0229 | 1.0229 | 0.098398 | 0.42563 | 0 | 0.29387 | 0.35035 | 0.074956 | 0.35035 | -0.074956 | 0.021594
n63210 | 0.099996 | 0.35035 | 0.011179 | 0.58959 | 0.0080245 | 1.0153 | 1.0086 | 0.063068 | 0.40992 | 0.0091217 | 0.081868 | 0.35035 | 0.060296 | 0.35035 | -0.0397 | 0.013952
n63212 | 0.12 | 0.34935 | 0.01103 | 0.5005 | 0.0080027 | 1.0202 | 1.0124 | 0.075365 | 0.40847 | 0.0091191 | 0.099821 | 0.34935 | 0.070298 | 0.35035 | -0.049699 | 0.016894
n63215 | 0.14999 | 0.34935 | 0.011029 | 0.5005 | 0.0080456 | 1.0285 | 1.0187 | 0.093623 | 0.40665 | 0.0091532 | 0.11973 | 0.34935 | 0.085299 | 0.35035 | -0.064698 | 0.022091
n63215b | 0.1504 | 0.3003 | 0.014899 | 0.1001 | 0.009932 | 1.0416 | 1.0191 | 0.097447 | 0.39509 | 0.011263 | 0.12151 | 0.27528 | 0.085999 | 0.32533 | -0.064799 | 0.031866
n63412 | 0.12 | 0.34935 | 0.022014 | 0.5005 | 0.01598 | 1.0253 | 1.0094 | 0.075444 | 0.40859 | 0.018213 | 0.1096 | 0.3984 | 0.080619 | 0.3013 | -0.039836 | 0.016999
n63415 | 0.15 | 0.34835 | 0.022059 | 0.5005 | 0.016088 | 1.0345 | 1.015 | 0.093686 | 0.40657 | 0.0183 | 0.11897 | 0.34935 | 0.095585 | 0.3023 | -0.054738 | 0.022177
n64008a | 0.079954 | 0.3994 | 0 | 0 | 0 | 1.0074 | 1.0074 | 0.052989 | 0.43339 | 0 | 0.16761 | 0.3994 | 0.039977 | 0.3994 | -0.039977 | 0.010883
n64012 | 0.11962 | 0.3994 | 0 | 0 | 0 | 1.0154 | 1.0154 | 0.075749 | 0.41566 | 0 | 0.11507 | 0.3994 | 0.05981 | 0.3994 | -0.05981 | 0.016427
n64012a | 0.11985 | 0.3994 | 0 | 0 | 0 | 1.0152 | 1.0152 | 0.079082 | 0.43191 | 0 | 0.24635 | 0.3994 | 0.059927 | 0.3994 | -0.059927 | 0.016154
n64015 | 0.14964 | 0.35035 | 0 | 0 | 0 | 1.0226 | 1.0226 | 0.094166 | 0.41396 | 0 | 0.13818 | 0.35035 | 0.074819 | 0.35035 | -0.074819 | 0.021375
n64015a | 0.14973 | 0.3994 | 0 | 0 | 0 | 1.0223 | 1.0223 | 0.098491 | 0.4309 | 0 | 0.30286 | 0.3994 | 0.074867 | 0.3994 | -0.074867 | 0.021032
n6409 | 0.090327 | 0.29329 | 0.059988 | 0.3964 | 0.040194 | 1.0378 | 1.0054 | 0.061638 | 0.4171 | 0.046496 | 0.2061 | 0.3954 | 0.1036 | 0.049049 | -0.011909 | 0.016247
n64108 | 0.079838 | 0.3994 | 0.0055196 | 0.5005 | 0.0039786 | 1.0089 | 1.0062 | 0.050892 | 0.41825 | 0.0045547 | 0.082334 | 0.3994 | 0.045277 | 0.35035 | -0.03464 | 0.011052
n64110 | 0.099759 | 0.3994 | 0.0055196 | 0.5005 | 0.0039886 | 1.0129 | 1.0096 | 0.063369 | 0.41693 | 0.0045631 | 0.099096 | 0.3994 | 0.055237 | 0.35035 | -0.04465 | 0.013564
n64212 | 0.11963 | 0.3994 | 0.011029 | 0.5005 | 0.0079996 | 1.0197 | 1.0118 | 0.075765 | 0.41564 | 0.0091423 | 0.11494 | 0.3994 | 0.070518 | 0.35035 | -0.049476 | 0.016451
n64212ma | 0.11963 | 0.41041 | 0.024535 | 0.21522 | 0.017244 | 1.0367 | 1.0121 | 0.078997 | 0.40673 | 0.020323 | 0.11708 | 0.36236 | 0.082838 | 0.41041 | -0.037317 | 0.028144
n64212mb | 0.12047 | 0.35035 | 0.014986 | 0.099099 | 0.0098787 | 1.0306 | 1.0118 | 0.079527 | 0.40218 | 0.011241 | 0.11494 | 0.2993 | 0.071 | 0.35035 | -0.049476 | 0.022925
n64215 | 0.14965 | 0.35135 | 0.011029 | 0.5005 | 0.0080438 | 1.0278 | 1.0181 | 0.094186 | 0.41393 | 0.0091801 | 0.13803 | 0.3994 | 0.085439 | 0.35135 | -0.064514 | 0.021406
n66021 | 0.20999 | 0.45045 | 0 | 0 | 0 | 1.0385 | 1.0385 | 0.1405 | 0.44633 | 0 | 0.28486 | 0.45045 | 0.10499 | 0.45045 | -0.10499 | 0.027787
n6h10 | 0.10015 | 0.4004 | 0.045081 | 0.3994 | 0.022361 | 1.0316 | 1.0023 | 0.064992 | 0.43672 | 0.029857 | 0.15717 | 0.3994 | 0.095151 | 0.7998 | -0.023559 | 0.012379
n6h15 | 0.15577 | 0.4004 | 0.045096 | 0.3994 | 0.022375 | 1.0483 | 1.0079 | 0.10109 | 0.43672 | 0.029862 | 0.244 | 0.3994 | 0.12297 | 0.6997 | -0.040597 | 0.020275
n6h20 | 0.19948 | 0.4004 | 0.061241 | 0.3994 | 0.030139 | 1.0789 | 1.0156 | 0.13349 | 0.4381 | 0.04019 | 0.32216 | 0.3994 | 0.16096 | 0.6997 | -0.056982 | 0.030626
n8h12 | 0.11977 | 0.2993 | 0.035392 | 0.2993 | 0.017714 | 1.0357 | 1.0052 | 0.073981 | 0.39976 | 0.02443 | 0.14929 | 0.2993 | 0.095278 | 0.3974 | -0.024898 | 0.018849
n9 | 0.084592 | 0.3003 | 0.042297 | 0.3003 | 0.03032 | 1.0212 | 1.0045 | 0.058321 | 0.42054 | 0.034993 | 0.20882 | 0.3003 | 0.084593 | 0.15015 | 0 | 0.014895
naca0006 | 0.060015 | 0.2973 | 0 | 0 | 0 | 1.0061 | 1.0061 | 0.041102 | 0.42045 | 0 | 0.13596 | 0.2973 | 0.030008 | 0.2973 | -0.030008 | 0.010657
naca0008 | 0.08002 | 0.2973 | 0 | 0 | 0 | 1.01 | 1.01 | 0.054803 | 0.42045 | 0 | 0.18107 | 0.2973 | 0.04001 | 0.2973 | -0.04001 | 0.013884
naca000834 | 0.079991 | 0.4004 | 0 | 0 | 0 | 1.0061 | 1.0061 | 0.055987 | 0.45736 | 0 | 0.24043 | 0.4004 | 0.039995 | 0.4004 | -0.039995 | 0.0088288
naca0010 | 0.10003 | 0.2973 | 0 | 0 | 0 | 1.0145 | 1.0145 | 0.068504 | 0.42045 | 0 | 0.22599 | 0.2973 | 0.050013 | 0.2973 | -0.050013 | 0.017779
naca001034 | 0.099988 | 0.4004 | 0 | 0 | 0 | 1.0093 | 1.0093 | 0.069982 | 0.45739 | 0 | 0.30013 | 0.4004 | 0.049994 | 0.4004 | -0.049994 | 0.010436
naca001035 | 0.099988 | 0.4995 | 0 | 0 | 0 | 1.0091 | 1.0091 | 0.072336 | 0.48683 | 0 | 0.4247 | 0.4995 | 0.049994 | 0.4995 | -0.049994 | 0.0097716
naca001064 | 0.099988 | 0.4004 | 0 | 0 | 0 | 1.0128 | 1.0128 | 0.071946 | 0.4477 | 0 | 0.30013 | 0.4004 | 0.049994 | 0.4004 | -0.049994 | 0.016458
naca001065 | 0.099989 | 0.4995 | 0 | 0 | 0 | 1.0129 | 1.0129 | 0.075082 | 0.47358 | 0 | 0.4247 | 0.4995 | 0.049994 | 0.4995 | -0.049994 | 0.015825
naca001066 | 0.099996 | 0.5996 | 0 | 0 | 0 | 1.0147 | 1.0147 | 0.079717 | 0.49026 | 0 | 0.6034 | 0.5996 | 0.049998 | 0.5996 | -0.049998 | 0.016156
naca001234 | 0.11999 | 0.4004 | 0 | 0 | 0 | 1.0132 | 1.0132 | 0.08398 | 0.45738 | 0 | 0.3589 | 0.4004 | 0.059993 | 0.4004 | -0.059993 | 0.012358
naca001264 | 0.11999 | 0.4004 | 0 | 0 | 0 | 1.0177 | 1.0177 | 0.086335 | 0.44769 | 0 | 0.3589 | 0.4004 | 0.059993 | 0.4004 | -0.059993 | 0.020841
naca0015 | 0.15004 | 0.2973 | 0 | 0 | 0 | 1.0283 | 1.0283 | 0.10276 | 0.42045 | 0 | 0.3372 | 0.2973 | 0.075019 | 0.2973 | -0.075019 | 0.030539
naca0018 | 0.18005 | 0.2973 | 0 | 0 | 0 | 1.038 | 1.038 | 0.12331 | 0.42045 | 0 | 0.40298 | 0.2973 | 0.090023 | 0.2973 | -0.090023 | 0.040352
naca0021 | 0.21005 | 0.2973 | 0 | 0 | 0 | 1.0486 | 1.0486 | 0.14386 | 0.42045 | 0 | 0.46788 | 0.2973 | 0.10503 | 0.2973 | -0.10503 | 0.051834
naca0024 | 0.24006 | 0.2973 | 0 | 0 | 0 | 1.0601 | 1.0601 | 0.16441 | 0.42045 | 0 | 0.5318 | 0.2973 | 0.12003 | 0.2973 | -0.12003 | 0.06501
naca1408 | 0.080026 | 0.2973 | 0.0099999 | 0.4024 | 0.006701 | 1.0126 | 1.0078 | 0.054815 | 0.42042 | 0.00775 | 0.18096 | 0.33233 | 0.04957 | 0.24224 | -0.031013 | 0.013902
naca1410 | 0.10003 | 0.2973 | 0.01 | 0.4024 | 0.0067242 | 1.0178 | 1.0117 | 0.068519 | 0.42042 | 0.0077701 | 0.22585 | 0.32533 | 0.059545 | 0.25626 | -0.040915 | 0.017805
naca1412 | 0.12004 | 0.2983 | 0.01 | 0.4024 | 0.0067533 | 1.022 | 1.0162 | 0.082223 | 0.42042 | 0.0077946 | 0.27052 | 0.32533 | 0.069523 | 0.26927 | -0.050858 | 0.022394
naca16006 | 0.059993 | 0.4995 | 0 | 0 | 0 | 1.0038 | 1.0038 | 0.043947 | 0.48223 | 0 | 0.25737 | 0.4995 | 0.029996 | 0.4995 | -0.029996 | 0.0079636
naca16009 | 0.089996 | 0.4995 | 0 | 0 | 0 | 1.0089 | 1.0089 | 0.066322 | 0.4827 | 0 | 0.38442 | 0.4995 | 0.044998 | 0.4995 | -0.044998 | 0.010543
naca16012 | 0.11999 | 0.4995 | 0 | 0 | 0 | 1.0145 | 1.0145 | 0.087894 | 0.48224 | 0 | 0.50686 | 0.4995 | 0.059993 | 0.4995 | -0.059993 | 0.013896
naca16015 | 0.14998 | 0.4995 | 0 | 0 | 0 | 1.0219 | 1.0219 | 0.10987 | 0.48224 | 0 | 0.62593 | 0.4995 | 0.074991 | 0.4995 | -0.074991 | 0.018145
naca16018 | 0.17998 | 0.4995 | 0 | 0 | 0 | 1.0305 | 1.0305 | 0.13184 | 0.48224 | 0 | 0.74093 | 0.4995 | 0.089989 | 0.4995 | -0.089989 | 0.023252
naca16021 | 0.20997 | 0.4995 | 0 | 0 | 0 | 1.0402 | 1.0402 | 0.15381 | 0.48224 | 0 | 0.85102 | 0.4995 | 0.10499 | 0.4995 | -0.10499 | 0.029233
naca23012 | 0.12003 | 0.2973 | 0.01829 | 0.12813 | 0.010134 | 1.0319 | 1.0099 | 0.082156 | 0.42038 | 0.012162 | 0.27044 | 0.25125 | 0.075969 | 0.34434 | -0.045099 | 0.022711
naca23015 | 0.15008 | 0.3003 | 0.018397 | 0.15015 | 0.010221 | 1.0415 | 1.0157 | 0.10236 | 0.42074 | 0.012255 | 0.33662 | 0.25025 | 0.090798 | 0.3003 | -0.059599 | 0.031527
naca23018 | 0.18018 | 0.3003 | 0.018397 | 0.15015 | 0.010365 | 1.0534 | 1.023 | 0.12279 | 0.42061 | 0.012361 | 0.40036 | 0.25025 | 0.1056 | 0.3003 | -0.074697 | 0.042415
naca23021 | 0.21008 | 0.3003 | 0.01855 | 0.1001 | 0.010768 | 1.065 | 1.0319 | 0.14355 | 0.42164 | 0.012536 | 0.25437 | 0.2993 | 0.1206 | 0.3003 | -0.089496 | 0.05587
naca23024 | 0.23999 | 0.2973 | 0.01909 | 0.094094 | 0.011041 | 1.0788 | 1.0413 | 0.1641 | 0.42155 | 0.01267 | 0.29022 | 0.3023 | 0.13546 | 0.2973 | -0.10454 | 0.060163
naca2408 | 0.080045 | 0.2973 | 0.02 | 0.4024 | 0.013402 | 1.0147 | 1.0062 | 0.054851 | 0.42033 | 0.015496 | 0.18065 | 0.34835 | 0.059342 | 0.16717 | -0.023417 | 0.013957
naca2410 | 0.10006 | 0.2983 | 0.02 | 0.4024 | 0.013449 | 1.0196 | 1.0095 | 0.068564 | 0.42032 | 0.015536 | 0.22547 | 0.34034 | 0.069272 | 0.1982 | -0.032755 | 0.017881
naca2411 | 0.11006 | 0.2983 | 0.02 | 0.4024 | 0.013477 | 1.0221 | 1.0114 | 0.075421 | 0.42032 | 0.01556 | 0.24779 | 0.34034 | 0.074243 | 0.21021 | -0.037542 | 0.0201
naca2412 | 0.12007 | 0.2983 | 0.02 | 0.4024 | 0.013506 | 1.0249 | 1.0134 | 0.082277 | 0.42032 | 0.015585 | 0.27006 | 0.33934 | 0.079214 | 0.22322 | -0.042376 | 0.022492
naca2415 | 0.15008 | 0.2993 | 0.02 | 0.4024 | 0.013612 | 1.0336 | 1.0203 | 0.10285 | 0.42032 | 0.015676 | 0.33642 | 0.33233 | 0.094153 | 0.24324 | -0.057054 | 0.03073
naca2418 | 0.1801 | 0.2993 | 0.020001 | 0.4024 | 0.01374 | 1.0429 | 1.0282 | 0.12342 | 0.42032 | 0.015786 | 0.40203 | 0.32432 | 0.1091 | 0.25726 | -0.071867 | 0.040584
naca2421 | 0.21011 | 0.3003 | 0.020002 | 0.40941 | 0.013892 | 1.0528 | 1.0371 | 0.14398 | 0.42032 | 0.015916 | 0.46678 | 0.32432 | 0.12407 | 0.26527 | -0.08675 | 0.052061
naca2424 | 0.24013 | 0.3003 | 0.020005 | 0.41041 | 0.014066 | 1.0632 | 1.0469 | 0.16455 | 0.42031 | 0.016067 | 0.53054 | 0.32332 | 0.13903 | 0.27227 | -0.10167 | 0.065182
naca4412 | 0.12018 | 0.29429 | 0.04 | 0.4024 | 0.02701 | 1.0322 | 1.0095 | 0.082492 | 0.41995 | 0.03114 | 0.26826 | 0.35435 | 0.098857 | 0.12813 | -0.028999 | 0.022898
naca4415 | 0.15022 | 0.29429 | 0.040001 | 0.4024 | 0.027219 | 1.0409 | 1.0145 | 0.10311 | 0.41995 | 0.031319 | 0.33418 | 0.34635 | 0.11371 | 0.16717 | -0.04194 | 0.031287
naca4418 | 0.18026 | 0.2993 | 0.040002 | 0.4024 | 0.027473 | 1.0499 | 1.0207 | 0.12373 | 0.41994 | 0.031538 | 0.39936 | 0.34535 | 0.12858 | 0.19219 | -0.055704 | 0.041255
naca4421 | 0.2103 | 0.2983 | 0.040004 | 0.40941 | 0.027773 | 1.0592 | 1.0278 | 0.14435 | 0.41994 | 0.031797 | 0.46369 | 0.33834 | 0.14348 | 0.21722 | -0.069926 | 0.052764
naca4424 | 0.24034 | 0.2983 | 0.040009 | 0.41041 | 0.028118 | 1.0687 | 1.0358 | 0.16497 | 0.41994 | 0.032096 | 0.52703 | 0.33734 | 0.15839 | 0.23123 | -0.084403 | 0.065776
naca63206 | 0.060001 | 0.35035 | 0.011029 | 0.5005 | 0.0078545 | 1.0093 | 1.0029 | 0.037969 | 0.4115 | 0.0089721 | 0.055118 | 0.3994 | 0.040419 | 0.3003 | -0.019819 | 0.0090818
naca63209 | 0.089998 | 0.35035 | 0.011029 | 0.5005 | 0.0079656 | 1.013 | 1.0069 | 0.056886 | 0.41046 | 0.009087 | 0.078275 | 0.35035 | 0.055298 | 0.3013 | -0.0347 | 0.01255
naca632615 | 0.15001 | 0.34835 | 0.033088 | 0.5005 | 0.024134 | 1.0411 | 1.0121 | 0.093771 | 0.40639 | 0.027441 | 0.11762 | 0.3984 | 0.10598 | 0.3023 | -0.044984 | 0.022344
naca632a015 | 0.14987 | 0.37037 | 0.016944 | 0.14615 | 0.0093492 | 1.0342 | 1.0149 | 0.098609 | 0.4249 | 0.011216 | 0.30633 | 0.33934 | 0.088269 | 0.37237 | -0.06211 | 0.022597
naca633018 | 0.18014 | 0.33934 | 0 | 0 | 0 | 1.0316 | 1.0316 | 0.11182 | 0.40444 | 0 | 0.13829 | 0.33934 | 0.090069 | 0.33934 | -0.090069 | 0.027674
naca633218 | 0.17999 | 0.34935 | 0.011346 | 0.24825 | 0.0082135 | 1.0383 | 1.0262 | 0.11184 | 0.40453 | 0.009377 | 0.13883 | 0.34935 | 0.10029 | 0.35035 | -0.079697 | 0.027971
naca633418 | 0.17998 | 0.33934 | 0.02205 | 0.5005 | 0.01628 | 1.0448 | 1.0218 | 0.11178 | 0.40426 | 0.018448 | 0.14023 | 0.37037 | 0.11056 | 0.30931 | -0.069698 | 0.027976
naca633618 | 0.18001 | 0.34735 | 0.033089 | 0.5005 | 0.024294 | 1.0519 | 1.0179 | 0.11179 | 0.40458 | 0.027578 | 0.13651 | 0.34735 | 0.12086 | 0.3033 | -0.059895 | 0.02821
naca634221 | 0.20996 | 0.34935 | 0.01103 | 0.5005 | 0.008162 | 1.0477 | 1.0346 | 0.12944 | 0.40327 | 0.0092549 | 0.15631 | 0.34935 | 0.11528 | 0.35035 | -0.094686 | 0.034272
naca634421 | 0.20997 | 0.34835 | 0.022059 | 0.5005 | 0.016319 | 1.0553 | 1.0293 | 0.1295 | 0.40316 | 0.018498 | 0.15508 | 0.34835 | 0.12557 | 0.3033 | -0.084637 | 0.034323
naca63a210 | 0.099905 | 0.35035 | 0.013296 | 0.4995 | 0.0093117 | 1.0181 | 1.0077 | 0.065997 | 0.42743 | 0.010694 | 0.20055 | 0.3994 | 0.062469 | 0.35035 | -0.03771 | 0.013675
naca641112 | 0.11962 | 0.3994 | 0.0055197 | 0.5005 | 0.0040008 | 1.0174 | 1.0135 | 0.075753 | 0.41566 | 0.0045733 | 0.11505 | 0.3994 | 0.065168 | 0.35035 | -0.05463 | 0.016435
naca6412 | 0.12039 | 0.29229 | 0.06 | 0.4024 | 0.04051 | 1.0414 | 1.0077 | 0.082845 | 0.41935 | 0.046636 | 0.26536 | 0.36236 | 0.11866 | 0.072072 | -0.020548 | 0.023566
naca64206 | 0.0599 | 0.3994 | 0.011029 | 0.5005 | 0.0079399 | 1.0069 | 1.0027 | 0.038317 | 0.41958 | 0.0090938 | 0.062706 | 0.3994 | 0.040655 | 0.35035 | -0.01951 | 0.0089384
naca64208 | 0.079841 | 0.3994 | 0.011029 | 0.5005 | 0.0079556 | 1.0106 | 1.0052 | 0.050899 | 0.41823 | 0.0091057 | 0.082278 | 0.3994 | 0.050626 | 0.35035 | -0.02949 | 0.011076
naca64209 | 0.089802 | 0.3994 | 0.011029 | 0.5005 | 0.007962 | 1.0127 | 1.0068 | 0.057154 | 0.41752 | 0.0091116 | 0.090654 | 0.3994 | 0.055607 | 0.35035 | -0.034489 | 0.012551
naca64210 | 0.099763 | 0.3994 | 0.011029 | 0.5005 | 0.0079756 | 1.0149 | 1.0082 | 0.06338 | 0.41692 | 0.0091225 | 0.099027 | 0.3994 | 0.060587 | 0.35035 | -0.039498 | 0.013584
naca642215 | 0.14965 | 0.35135 | 0.011029 | 0.5005 | 0.0080438 | 1.0278 | 1.0181 | 0.094186 | 0.41393 | 0.0091801 | 0.13803 | 0.3994 | 0.085439 | 0.35135 | -0.064514 | 0.021406
naca642415 | 0.14966 | 0.35135 | 0.022059 | 0.5005 | 0.016088 | 1.0338 | 1.0144 | 0.094241 | 0.41383 | 0.018356 | 0.13682 | 0.3984 | 0.096131 | 0.35135 | -0.054209 | 0.02148
naca643218 | 0.17958 | 0.35135 | 0.01103 | 0.5005 | 0.0080968 | 1.0368 | 1.0253 | 0.11226 | 0.4123 | 0.0092261 | 0.1595 | 0.3994 | 0.10023 | 0.35135 | -0.079484 | 0.026984
naca643418 | 0.17957 | 0.35235 | 0.022059 | 0.5005 | 0.016163 | 1.0436 | 1.0207 | 0.11238 | 0.41246 | 0.018437 | 0.15821 | 0.3984 | 0.11093 | 0.35135 | -0.069164 | 0.027046
naca643618 | 0.1796 | 0.35235 | 0.033089 | 0.5005 | 0.024287 | 1.0511 | 1.0169 | 0.11243 | 0.41204 | 0.027659 | 0.15668 | 0.3984 | 0.12162 | 0.35235 | -0.058849 | 0.027202
naca644221 | 0.20959 | 0.35135 | 0.01103 | 0.5005 | 0.008159 | 1.0467 | 1.0336 | 0.13023 | 0.4107 | 0.0092791 | 0.17894 | 0.34935 | 0.1151 | 0.35135 | -0.094494 | 0.03348
naca644421 | 0.2096 | 0.35235 | 0.022059 | 0.5005 | 0.016317 | 1.0543 | 1.0282 | 0.13031 | 0.4106 | 0.018553 | 0.17761 | 0.3984 | 0.12572 | 0.35235 | -0.084182 | 0.033495
naca64a010 | 0.099901 | 0.3994 | 0 | 0 | 0 | 1.0114 | 1.0114 | 0.06612 | 0.43216 | 0 | 0.21532 | 0.3994 | 0.049951 | 0.3994 | -0.049951 | 0.013432
naca64a210 | 0.099903 | 0.3994 | 0.013296 | 0.5005 | 0.0093493 | 1.0156 | 1.0074 | 0.06609 | 0.43261 | 0.01078 | 0.2069 | 0.3994 | 0.062738 | 0.35035 | -0.037437 | 0.013368
naca64a410 | 0.099903 | 0.3994 | 0.026593 | 0.5005 | 0.018696 | 1.0213 | 1.0049 | 0.066195 | 0.43224 | 0.021541 | 0.20616 | 0.3994 | 0.075518 | 0.3023 | -0.025368 | 0.013472
naca651212 | 0.11994 | 0.4004 | 0.011029 | 0.5005 | 0.0079998 | 1.019 | 1.011 | 0.077667 | 0.43019 | 0.0091902 | 0.14202 | 0.4004 | 0.070676 | 0.4004 | -0.04926 | 0.015142
naca651212a06 | 0.11994 | 0.4004 | 0.014749 | 0.5005 | 0.0096931 | 1.0207 | 1.0099 | 0.077834 | 0.43101 | 0.011759 | 0.14218 | 0.3994 | 0.074437 | 0.4004 | -0.045499 | 0.015156
naca651412 | 0.11993 | 0.4014 | 0.022059 | 0.5005 | 0.016155 | 1.0241 | 1.0081 | 0.077394 | 0.43061 | 0.018597 | 0.14078 | 0.3994 | 0.08139 | 0.4014 | -0.038538 | 0.015217
naca65206 | 0.059959 | 0.4004 | 0.011029 | 0.5005 | 0.0079401 | 1.0067 | 1.0025 | 0.039288 | 0.43352 | 0.009134 | 0.077877 | 0.44945 | 0.040779 | 0.3994 | -0.019269 | 0.0086503
naca65209 | 0.089918 | 0.4004 | 0.011029 | 0.5005 | 0.0079653 | 1.0122 | 1.0061 | 0.0586 | 0.43188 | 0.0091581 | 0.11177 | 0.4004 | 0.05567 | 0.4004 | -0.034249 | 0.011558
naca65210 | 0.099918 | 0.4004 | 0.011029 | 0.5005 | 0.0079757 | 1.0143 | 1.0076 | 0.064982 | 0.4313 | 0.009168 | 0.12211 | 0.4004 | 0.060669 | 0.4004 | -0.039249 | 0.01268
naca652215 | 0.14995 | 0.4004 | 0.011029 | 0.5005 | 0.008045 | 1.0267 | 1.0169 | 0.096518 | 0.4286 | 0.0092314 | 0.17061 | 0.3994 | 0.085687 | 0.4004 | -0.064269 | 0.019305
naca652415 | 0.14993 | 0.3994 | 0.022044 | 0.5005 | 0.016087 | 1.0328 | 1.0131 | 0.096568 | 0.42851 | 0.018455 | 0.16931 | 0.3994 | 0.096388 | 0.4004 | -0.053548 | 0.019389
naca652415a05 | 0.14995 | 0.3994 | 0.029965 | 0.45045 | 0.0194 | 1.0376 | 1.0099 | 0.096662 | 0.42843 | 0.023684 | 0.17044 | 0.3994 | 0.1047 | 0.4004 | -0.045258 | 0.019519
naca653218 | 0.17996 | 0.4004 | 0.011029 | 0.5005 | 0.0080979 | 1.0355 | 1.0239 | 0.11511 | 0.42694 | 0.0092801 | 0.19478 | 0.3994 | 0.1007 | 0.4004 | -0.079277 | 0.024054
naca65410 | 0.099924 | 0.4004 | 0.022059 | 0.5005 | 0.015951 | 1.0189 | 1.0054 | 0.065017 | 0.43121 | 0.018332 | 0.12138 | 0.44945 | 0.071529 | 0.35135 | -0.028629 | 0.012754
naca654221 | 0.20996 | 0.3994 | 0.01103 | 0.5005 | 0.0081592 | 1.045 | 1.0317 | 0.13345 | 0.42551 | 0.0093362 | 0.21693 | 0.3994 | 0.1157 | 0.4004 | -0.094275 | 0.029101
naca654421 | 0.20993 | 0.3994 | 0.022059 | 0.5005 | 0.016317 | 1.0526 | 1.0262 | 0.13352 | 0.42542 | 0.018667 | 0.21588 | 0.3984 | 0.12639 | 0.4014 | -0.083558 | 0.029141
naca654421a05 | 0.20993 | 0.3994 | 0.029978 | 0.45045 | 0.019776 | 1.059 | 1.0214 | 0.13365 | 0.42535 | 0.024099 | 0.2172 | 0.3994 | 0.13469 | 0.4004 | -0.075254 | 0.029266
naca66-018 | 0.17995 | 0.45045 | -0.00021549 | 0.92693 | -4.4705e-06 | 1.0298 | 1.0298 | 0.121 | 0.44727 | -6.7509e-07 | 0.25819 | 0.45045 | 0.089975 | 0.45045 | -0.089975 | 0.022662
naca661212 | 0.11999 | 0.45045 | 0.011029 | 0.5005 | 0.0080045 | 1.0192 | 1.0109 | 0.081603 | 0.45012 | 0.0092087 | 0.18844 | 0.45045 | 0.070947 | 0.45045 | -0.049048 | 0.014724
naca66206 | 0.059998 | 0.45045 | 0.011029 | 0.5005 | 0.0079412 | 1.0067 | 1.0024 | 0.041228 | 0.45319 | 0.0091438 | 0.10459 | 0.45045 | 0.040949 | 0.44945 | -0.019049 | 0.0084692
naca66209 | 0.089976 | 0.45045 | 0.011029 | 0.5005 | 0.007967 | 1.0124 | 1.006 | 0.06151 | 0.45162 | 0.0091709 | 0.14918 | 0.45045 | 0.055938 | 0.45045 | -0.034038 | 0.011269
naca66210 | 0.099995 | 0.45045 | 0.011029 | 0.5005 | 0.0079806 | 1.0145 | 1.0075 | 0.068213 | 0.4511 | 0.0091844 | 0.16267 | 0.45045 | 0.060947 | 0.45045 | -0.039048 | 0.01235
naca662215 | 0.14989 | 0.45045 | 0.011029 | 0.5005 | 0.0080506 | 1.0272 | 1.0169 | 0.10145 | 0.44885 | 0.0092524 | 0.2248 | 0.45045 | 0.085895 | 0.45045 | -0.063998 | 0.01874
naca662415 | 0.14989 | 0.44945 | 0.022059 | 0.5005 | 0.016102 | 1.0334 | 1.013 | 0.10151 | 0.44879 | 0.018502 | 0.22375 | 0.44945 | 0.096848 | 0.45045 | -0.05305 | 0.018815
naca663218 | 0.17995 | 0.45045 | 0.011029 | 0.5005 | 0.0081071 | 1.036 | 1.0239 | 0.12104 | 0.44744 | 0.009308 | 0.25632 | 0.44945 | 0.10092 | 0.45045 | -0.079028 | 0.022955
naca663418 | 0.17995 | 0.44945 | 0.022059 | 0.5005 | 0.016213 | 1.0431 | 1.019 | 0.12111 | 0.44737 | 0.018611 | 0.25476 | 0.44945 | 0.11188 | 0.45045 | -0.068079 | 0.023024
naca664221 | 0.20999 | 0.45045 | 0.011029 | 0.5005 | 0.0081718 | 1.0458 | 1.0319 | 0.14052 | 0.4463 | 0.0093693 | 0.28419 | 0.44945 | 0.11594 | 0.45045 | -0.094048 | 0.027812
naca671215 | 0.14994 | 0.4995 | 0.011029 | 0.5005 | 0.008062 | 1.0291 | 1.0181 | 0.10659 | 0.46412 | 0.0091926 | 0.31193 | 0.4995 | 0.085997 | 0.4995 | -0.063939 | 0.020133
naca747a315 | 0.14984 | 0.4014 | 0.025276 | 0.35035 | 0.013288 | 1.0364 | 1.0121 | 0.097927 | 0.42772 | 0.017178 | 0.17674 | 0.35035 | 0.099819 | 0.44645 | -0.050399 | 0.020909
naca747a415 | 0.14985 | 0.4014 | 0.030435 | 0.34935 | 0.017312 | 1.0395 | 1.0103 | 0.097973 | 0.42762 | 0.021769 | 0.1767 | 0.4014 | 0.10499 | 0.44645 | -0.044929 | 0.020991
nacacyh | 0.11699 | 0.3003 | 0.058495 | 0.3003 | 0.044069 | 1.0303 | 1.0099 | 0.080675 | 0.42242 | 0.049144 | 0.26397 | 0.3003 | 0.11699 | 0.3003 | 0 | 0.020513
nacam12 | 0.1193 | 0.3003 | 0.019849 | 0.3003 | 0.01199 | 1.0258 | 1.0124 | 0.083402 | 0.43454 | 0.014516 | 0.29368 | 0.3003 | 0.079497 | 0.3003 | -0.039799 | 0.021272
nacam18 | 0.1196 | 0.3003 | 0.064397 | 0.3003 | 0.046532 | 1.035 | 1.0099 | 0.084087 | 0.43371 | 0.051632 | 0.2919 | 0.3003 | 0.1242 | 0.075075 | 9.009e-07 | 0.021312
nacam2 | 0.080598 | 0.3003 | 0 | 0 | 0 | 1.0091 | 1.0091 | 0.057015 | 0.43423 | 0 | 0.19538 | 0.3003 | 0.040299 | 0.3003 | -0.040299 | 0.013777
nacam3 | 0.119 | 0.3003 | 0 | 0 | 0 | 1.0179 | 1.0179 | 0.083468 | 0.43244 | 0 | 0.28995 | 0.3003 | 0.059498 | 0.3003 | -0.059498 | 0.021561
nacam6 | 0.1201 | 0.3003 | 0.022146 | 0.3003 | 0.010919 | 1.0262 | 1.0138 | 0.084462 | 0.43347 | 0.013965 | 0.38522 | 0.3003 | 0.082195 | 0.4995 | -0.039398 | 0.021578
nasasc2-0714 | 0.13933 | 0.37037 | 0.014798 | 0.7998 | 0.0038466 | 1.0291 | 1.0288 | 0.09324 | 0.41181 | 0.0029178 | 0.066669 | 0.38038 | 0.069798 | 0.35035 | -0.0696 | 0.030554
ncambre | 0.1152 | 0.31231 | 0.0138 | 0.15916 | 0.0075941 | 1.0244 | 1.0119 | 0.078816 | 0.42498 | 0.0091346 | 0.26381 | 0.28829 | 0.069389 | 0.36537 | -0.046377 | 0.020443
nl722343 | 0.086116 | 0.38038 | 0.013473 | 0.73974 | 0.010343 | 1.0178 | 1.0068 | 0.059887 | 0.42333 | 0.011161 | 0.18234 | 0.34835 | 0.05444 | 0.3964 | -0.03187 | 0.014433
nl722362 | 0.086144 | 0.38038 | 0.012516 | 0.21622 | 0.0087645 | 1.0181 | 1.0067 | 0.063774 | 0.44518 | 0.010266 | 0.28895 | 0.34835 | 0.05516 | 0.41341 | -0.031149 | 0.014441
nlf0115 | 0.14961 | 0.44044 | 0.018394 | 0.2993 | 0.014155 | 1.0344 | 1.0141 | 0.099863 | 0.43316 | 0.015984 | 0.28462 | 0.39339 | 0.092688 | 0.45546 | -0.057329 | 0.021027
nlf0215f | 0.14973 | 0.37738 | 0.039607 | 0.42242 | 0.029535 | 1.0445 | 1.012 | 0.09638 | 0.41897 | 0.0334 | 0.19304 | 0.37738 | 0.11428 | 0.36436 | -0.035539 | 0.020562
nlf1015 | 0.14991 | 0.3984 | 0.047312 | 0.58358 | 0.033697 | 1.0446 | 1.0116 | 0.099769 | 0.43404 | 0.03799 | 0.24109 | 0.44444 | 0.11947 | 0.25526 | -0.03397 | 0.017683
nlf414f | 0.14169 | 0.46547 | 0.024126 | 0.5015 | 0.01724 | 1.0343 | 1.0126 | 0.094924 | 0.43774 | 0.02026 | 0.13873 | 0.46547 | 0.09477 | 0.43644 | -0.047221 | 0.019713
nlf415 | 0.15015 | 0.46146 | 0.029623 | 0.71471 | 0.015458 | 1.029 | 1.0146 | 0.097883 | 0.45352 | 0.016234 | 0.29172 | 0.54354 | 0.091029 | 0.41542 | -0.06157 | 0.015351
nlf416 | 0.15945 | 0.32332 | 0.024554 | 0.34835 | 0.019439 | 1.0413 | 1.0178 | 0.099137 | 0.39822 | 0.021277 | 0.16481 | 0.3043 | 0.10425 | 0.32332 | -0.055289 | 0.023653
nlr1t | 0.087018 | 0.38238 | 0.01262 | 0.22322 | 0.0088786 | 1.0179 | 1.0065 | 0.065001 | 0.44971 | 0.010316 | 0.2989 | 0.34134 | 0.055649 | 0.42543 | -0.031499 | 0.014525
nlr7301 | 0.16517 | 0.35035 | 0.016618 | 0.75075 | 0.0087131 | 1.0441 | 1.0343 | 0.11112 | 0.405 | 0.0078695 | 0.15361 | 0.3994 | 0.087639 | 0.35035 | -0.077624 | 0.04981
nn7mk20 | 0.16857 | 0.37037 | 0.030325 | 0.5976 | 0.022935 | 1.0427 | 1.0156 | 0.10494 | 0.41206 | 0.026079 | 0.21552 | 0.37137 | 0.11346 | 0.33934 | -0.055459 | 0.020872
npl9510 | 0.11076 | 0.32032 | 0.016246 | 0.7998 | 0.0015778 | 1.0159 | 1.0233 | 0.072109 | 0.40718 | -0.0017068 | 0.1173 | 0.48048 | 0.049099 | 0.28028 | -0.065052 | 0.022021
npl9615 | 0.113 | 0.34034 | 0.010116 | 0.1982 | 0.0058414 | 1.0215 | 1.0138 | 0.07783 | 0.42947 | 0.007029 | 0.31138 | 0.31832 | 0.065716 | 0.36336 | -0.047709 | 0.020299
npl9626 | 0.12064 | 0.30931 | 0.0072697 | 0.30931 | 0.0043109 | 1.0226 | 1.0156 | 0.081422 | 0.42337 | 0.0052045 | 0.27047 | 0.30931 | 0.067589 | 0.30831 | -0.05306 | 0.021655
npl9627 | 0.12158 | 0.30731 | 0.0090422 | 0.4034 | 0.005774 | 1.0248 | 1.0158 | 0.082618 | 0.41949 | 0.0068869 | 0.27049 | 0.30931 | 0.069537 | 0.26426 | -0.052209 | 0.023009
npl9660 | 0.113 | 0.34034 | 0.010116 | 0.1982 | 0.0058414 | 1.0215 | 1.0138 | 0.077163 | 0.4253 | 0.0070793 | 0.10157 | 0.31832 | 0.065716 | 0.36336 | -0.047709 | 0.020299
nplx | 0.10666 | 0.35836 | -0.01015 | 0 | 0.00053983 | 1.0193 | 1.0137 | 0.069969 | 0.41751 | -0.00090721 | 0.18312 | 0.45345 | 0.049249 | 0.35836 | -0.057954 | 0.019776
oa206 | 0.060072 | 0.31732 | 0.0084472 | 0.1952 | 0.0040651 | 1.0091 | 1.0053 | 0.042501 | 0.42222 | 0.0051632 | 0.026726 | 0.24525 | 0.037877 | 0.44044 | -0.023646 | 0.011424
oa209 | 0.090091 | 0.29429 | 0.015564 | 0.17117 | 0.0083314 | 1.0207 | 1.0082 | 0.063794 | 0.42231 | 0.010145 | 0.038321 | 0.24424 | 0.059058 | 0.44044 | -0.03342 | 0.017162
oa212 | 0.1201 | 0.31732 | 0.02291 | 0.31732 | 0.012294 | 1.0303 | 1.0158 | 0.084953 | 0.42222 | 0.015892 | 0.053403 | 0.31732 | 0.082959 | 0.44044 | -0.037365 | 0.024638
oa213 | 0.12567 | 0.32432 | 0.033183 | 0.25025 | 0.019202 | 1.041 | 1.0081 | 0.085186 | 0.41125 | 0.02478 | 0.052717 | 0.2993 | 0.09571 | 0.47447 | -0.031135 | 0.020683
oaf095 | 0.094767 | 0.23223 | 0.0379 | 0.53153 | 0.023637 | 1.0239 | 1.0124 | 0.057974 | 0.38016 | 0.026127 | 0.024973 | 0.37638 | 0.077526 | 0.11512 | -0.030398 | 0.018656
oaf102 | 0.1017 | 0.28729 | 0.036294 | 0.53153 | 0.02236 | 1.0225 | 1.0117 | 0.063449 | 0.39629 | 0.024696 | 0.018067 | 0.40641 | 0.0801 | 0.15716 | -0.032897 | 0.017093
oaf117 | 0.11467 | 0.23223 | 0.020254 | 0.46847 | 0.013551 | 1.0262 | 1.0152 | 0.068736 | 0.3785 | 0.015405 | 0.033824 | 0.28729 | 0.074179 | 0.15816 | -0.042548 | 0.024153
oaf128 | 0.12786 | 0.23223 | 0.0099199 | 0.43744 | 0.0066313 | 1.0268 | 1.0209 | 0.077506 | 0.38078 | 0.0076346 | 0.029685 | 0.25926 | 0.072256 | 0.23223 | -0.055999 | 0.028325
oaf139 | 0.13671 | 0.23223 | -0.013022 | 0.46847 | -0.0086448 | 1.0231 | 1.0294 | 0.081764 | 0.37768 | -0.0097011 | 0.055777 | 0.20621 | 0.058975 | 0.25926 | -0.07856 | 0.030028
p51droot | 0.16514 | 0.38839 | 0.012649 | 0.68268 | 0.0090535 | 1.0336 | 1.0225 | 0.10535 | 0.41569 | 0.010282 | 0.18598 | 0.38839 | 0.094694 | 0.38839 | -0.070447 | 0.025521
p51dtip | 0.11417 | 0.46246 | 0.013001 | 0.46246 | 0.0083343 | 1.0167 | 1.009 | 0.072994 | 0.43587 | 0.010132 | 0.12586 | 0.46246 | 0.070088 | 0.46246 | -0.044086 | 0.012427
p51hroot | 0.15498 | 0.45045 | 0.013298 | 0.47548 | 0.0088826 | 1.0301 | 1.0172 | 0.10485 | 0.44816 | 0.010667 | 0.23828 | 0.45045 | 0.090756 | 0.45045 | -0.064224 | 0.019297
p51htip | 0.11998 | 0.45045 | 0.013298 | 0.47548 | 0.0088085 | 1.0205 | 1.0103 | 0.081679 | 0.44976 | 0.010582 | 0.1958 | 0.45045 | 0.073257 | 0.45045 | -0.046725 | 0.01476
pfcm | 0.081925 | 0.3994 | 0.0133 | 0.5005 | 0.0093273 | 1.0114 | 1.0048 | 0.054499 | 0.43527 | 0.010728 | 0.16165 | 0.4004 | 0.053746 | 0.35035 | -0.028488 | 0.011119
pmc19sm | 0.091936 | 0.34234 | 0.021243 | 0.17518 | 0.0074139 | 1.0177 | 1.0065 | 0.05815 | 0.41135 | 0.0099518 | 0.089713 | 0.23824 | 0.063044 | 0.45445 | -0.036319 | 0.012809
psu-90-125wl | 0.12535 | 0.34134 | 0.02431 | 0.49449 | 0.017407 | 1.028 | 1.0109 | 0.083211 | 0.41769 | 0.020042 | 0.2151 | 0.35135 | 0.085928 | 0.29229 | -0.04037 | 0.017674
psu94097 | 0.097015 | 0.32332 | 0.041012 | 0.46346 | 0.02854 | 1.0291 | 1.0036 | 0.064747 | 0.41531 | 0.033043 | 0.11712 | 0.41542 | 0.088198 | 0.11011 | -0.015199 | 0.014372
pt40 | 0.11595 | 0.27127 | 0.028803 | 0.41642 | 0.019045 | 1.0371 | 1.0235 | 0.081821 | 0.40664 | 0.021694 | 0.27097 | 0.34234 | 0.085248 | 0.055055 | -0.041122 | 0.041228
r1046 | 0.18096 | 0.37938 | 0.066591 | 0.41942 | 0.041768 | 1.0714 | 1.0092 | 0.11606 | 0.42136 | 0.051047 | 0.30121 | 0.3994 | 0.15669 | 0.2002 | -0.027925 | 0.025279
r1080 | 0.17995 | 0.4004 | 0.03301 | 0.4004 | 0.020653 | 1.0493 | 1.0164 | 0.11886 | 0.43137 | 0.02507 | 0.29783 | 0.4004 | 0.12299 | 0.41942 | -0.056994 | 0.024149
r1082 | 0.18 | 0.3994 | 0.033802 | 0.3994 | 0.021185 | 1.0488 | 1.0167 | 0.11866 | 0.43144 | 0.025487 | 0.31044 | 0.3994 | 0.1238 | 0.4004 | -0.056199 | 0.023686
r1082t | 0.15996 | 0.3994 | 0.029967 | 0.3994 | 0.018767 | 1.0395 | 1.0139 | 0.10544 | 0.43143 | 0.022582 | 0.27726 | 0.3994 | 0.10995 | 0.4004 | -0.050011 | 0.020285
r140 | 0.12 | 0.39339 | 0.0046665 | 0.42242 | 0.0026057 | 1.0143 | 1.0116 | 0.079193 | 0.44195 | 0.0032537 | 0.27823 | 0.42242 | 0.064558 | 0.39339 | -0.055715 | 0.012506
r140sm | 0.1204 | 0.39239 | 0.0043747 | 0.39239 | 0.0025312 | 1.0144 | 1.0117 | 0.079241 | 0.442 | 0.0031639 | 0.28309 | 0.39239 | 0.064576 | 0.39339 | -0.055827 | 0.012391
rae100 | 0.099956 | 0.26026 | 0 | 0 | 0 | 1.015 | 1.015 | 0.064477 | 0.39868 | 0 | 0.17071 | 0.26026 | 0.049978 | 0.26026 | -0.049978 | 0.018515
rae101 | 0.099938 | 0.3003 | 0 | 0 | 0 | 1.0126 | 1.0126 | 0.064129 | 0.41018 | 0 | 0.17837 | 0.3003 | 0.049969 | 0.3003 | -0.049969 | 0.015188
rae102 | 0.099993 | 0.35936 | 0 | 0 | 0 | 1.012 | 1.012 | 0.065205 | 0.41935 | 0 | 0.19042 | 0.35936 | 0.049997 | 0.35936 | -0.049997 | 0.014355
rae103 | 0.09997 | 0.3994 | 0 | 0 | 0 | 1.0117 | 1.0117 | 0.066959 | 0.43019 | 0 | 0.20899 | 0.3994 | 0.049985 | 0.3994 | -0.049985 | 0.013777
rae104 | 0.099997 | 0.42042 | 0 | 0 | 0 | 1.0116 | 1.0116 | 0.069088 | 0.44271 | 0 | 0.23707 | 0.42042 | 0.049999 | 0.42042 | -0.049999 | 0.013334
rae2822 | 0.1211 | 0.37838 | 0.012641 | 0.75676 | 0.00525 | 1.0164 | 1.0156 | 0.077842 | 0.42309 | 0.004445 | 0.17097 | 0.42743 | 0.062779 | 0.35435 | -0.059232 | 0.015823
rae5212 | 0.11945 | 0.35536 | 0.018327 | 0.69069 | 0.012555 | 1.0262 | 1.013 | 0.079263 | 0.41759 | 0.013318 | 0.22489 | 0.4024 | 0.07261 | 0.35435 | -0.047148 | 0.021208
rae5213 | 0.099498 | 0.35435 | 0.014438 | 0.69069 | 0.010405 | 1.0227 | 1.0115 | 0.064365 | 0.3985 | 0.011052 | 0.12455 | 0.35435 | 0.060606 | 0.30931 | -0.039146 | 0.021081
rae5214 | 0.096669 | 0.35435 | 0.014358 | 0.69169 | 0.0098451 | 1.0223 | 1.0115 | 0.063244 | 0.39905 | 0.010255 | 0.12455 | 0.35435 | 0.057776 | 0.30931 | -0.039146 | 0.021081
rae5215 | 0.096516 | 0.35435 | 0.016278 | 0.69169 | 0.010705 | 1.0221 | 1.0115 | 0.064963 | 0.40954 | 0.010811 | 0.12475 | 0.4024 | 0.05779 | 0.30931 | -0.039146 | 0.021081
rae69ck | 0.1211 | 0.37838 | 0.012641 | 0.75676 | 0.00525 | 1.0164 | 1.0156 | 0.077842 | 0.42309 | 0.004445 | 0.17097 | 0.42743 | 0.062779 | 0.35435 | -0.059232 | 0.015823
raf15 | 0.064898 | 0.15015 | 0.026057 | 0.3003 | 0.015859 | 1.0182 | 1.0036 | 0.047481 | 0.43758 | 0.018056 | 0.36483 | 0.2993 | 0.055657 | 0.1001 | -0.014776 | 0.014059
raf19 | 0.10498 | 0.14915 | 0.10139 | 0.3994 | 0.065471 | 1.0718 | 1.0176 | 0.060826 | 0.38776 | 0.074404 | 0.34134 | 0.3003 | 0.14179 | 0.025025 | -0.011849 | 0.02114
raf25 | 0.064753 | 0.3003 | 0.0104 | 0.4985 | 0.0067163 | 1.0075 | 1.0043 | 0.043475 | 0.42141 | 0.0077202 | 0.17071 | 0.3984 | 0.041629 | 0.2012 | -0.024029 | 0.010238
raf26 | 0.066193 | 0.2993 | 0.021364 | 0.4995 | 0.014103 | 1.011 | 1.003 | 0.044894 | 0.42785 | 0.015968 | 0.22999 | 0.3994 | 0.051816 | 0.15115 | -0.017418 | 0.010166
raf27 | 0.097594 | 0.3003 | 0 | 0 | 0 | 1.0117 | 1.0117 | 0.065807 | 0.42272 | 0 | 0.2428 | 0.3003 | 0.048797 | 0.3003 | -0.048797 | 0.014555
raf28 | 0.098193 | 0.3003 | 0.019298 | 0.4004 | 0.01231 | 1.0177 | 1.0075 | 0.065699 | 0.42212 | 0.014579 | 0.24405 | 0.3994 | 0.067199 | 0.2002 | -0.031998 | 0.014559
raf30 | 0.12639 | 0.3003 | 0 | 0 | 0 | 1.0187 | 1.0187 | 0.083975 | 0.41815 | 0 | 0.27819 | 0.3003 | 0.063196 | 0.3003 | -0.063196 | 0.020819
raf30md | 0.075995 | 0.3003 | 0 | 0 | 0 | 1.0074 | 1.0074 | 0.050379 | 0.41783 | 0 | 0.15568 | 0.3003 | 0.037998 | 0.3003 | -0.037998 | 0.011528
raf31 | 0.12739 | 0.3003 | 0.020697 | 0.5005 | 0.013556 | 1.0257 | 1.0138 | 0.084496 | 0.41934 | 0.015544 | 0.2901 | 0.3994 | 0.081237 | 0.25025 | -0.047147 | 0.020454
raf32 | 0.12679 | 0.3003 | 0.05009 | 0.5005 | 0.033309 | 1.04 | 1.008 | 0.08417 | 0.41984 | 0.038216 | 0.2582 | 0.4004 | 0.10999 | 0.1001 | -0.0279 | 0.015721
raf32md | 0.10159 | 0.3003 | 0.039545 | 0.5005 | 0.026616 | 1.0271 | 1.0061 | 0.067655 | 0.41874 | 0.030485 | 0.2089 | 0.4004 | 0.088149 | 0.15015 | -0.022838 | 0.01568
raf33 | 0.1264 | 0.3003 | 0.046878 | 0.3003 | 0.024156 | 1.0422 | 1.009 | 0.084689 | 0.41736 | 0.031591 | 0.29357 | 0.3003 | 0.11008 | 0.6997 | -0.022678 | 0.022184
raf34 | 0.12639 | 0.3003 | 0.019996 | 0.3003 | 0.010272 | 1.0271 | 1.0126 | 0.08403 | 0.41793 | 0.01343 | 0.27815 | 0.3003 | 0.083193 | 0.3003 | -0.0432 | 0.020686
raf38 | 0.12649 | 0.3003 | 0.025146 | 0.4004 | 0.015925 | 1.0287 | 1.0098 | 0.083476 | 0.41949 | 0.019259 | 0.25983 | 0.3003 | 0.087498 | 0.2993 | -0.038997 | 0.015689
raf48 | 0.14959 | 0.3003 | 0.029349 | 0.3994 | 0.018408 | 1.041 | 1.0139 | 0.09927 | 0.41593 | 0.022467 | 0.32566 | 0.3003 | 0.10399 | 0.2002 | -0.0458 | 0.026465
raf6 | 0.099796 | 0.3003 | 0.045879 | 0.3003 | 0.033427 | 1.0398 | 1.0005 | 0.073392 | 0.44439 | 0.038155 | 0.30969 | 0.3003 | 0.095777 | 0.025025 | -0.00501 | 0.012662
raf69 | 0.20638 | 0.3003 | 0.017149 | 0.4995 | 0.011201 | 1.0513 | 1.0345 | 0.13542 | 0.41565 | 0.013191 | 0.38627 | 0.3003 | 0.11869 | 0.3003 | -0.087696 | 0.030016
raf89 | 0.24998 | 0.3003 | 0.016399 | 0.5005 | 0.010701 | 1.0689 | 1.0512 | 0.16416 | 0.41476 | 0.012549 | 0.46829 | 0.3003 | 0.13936 | 0.3003 | -0.11061 | 0.045034
rc0864c | 0.079995 | 0.3994 | 0.009999 | 0.34935 | 0.0062463 | 1.0137 | 1.0082 | 0.057857 | 0.44732 | 0.0073636 | 0.24258 | 0.3994 | 0.049858 | 0.46346 | -0.03019 | 0.013092
rc08b3 | 0.08 | 0.37838 | 0.01099 | 0.34134 | 0.0063346 | 1.0126 | 1.0074 | 0.058683 | 0.44899 | 0.0077092 | 0.25218 | 0.37838 | 0.05087 | 0.45345 | -0.029389 | 0.013293
rc08n1 | 0.080161 | 0.37538 | 0.015571 | 0.25025 | 0.0084559 | 1.0135 | 1.0038 | 0.052798 | 0.4301 | 0.01102 | 0.15779 | 0.35035 | 0.055035 | 0.44845 | -0.025829 | 0.010872
rc1064c | 0.099996 | 0.4004 | 0.0099991 | 0.35035 | 0.0062488 | 1.0177 | 1.0104 | 0.072122 | 0.44717 | 0.0074075 | 0.30091 | 0.4004 | 0.059857 | 0.4004 | -0.040139 | 0.016524
rc10b3 | 0.09973 | 0.37738 | 0.01706 | 0.30531 | 0.0099641 | 1.0204 | 1.0096 | 0.073154 | 0.449 | 0.012077 | 0.31811 | 0.37738 | 0.066719 | 0.49149 | -0.0336 | 0.01689
rc10n1 | 0.10011 | 0.37538 | 0.014929 | 0.25025 | 0.0080628 | 1.0176 | 1.0067 | 0.06591 | 0.43 | 0.010555 | 0.19667 | 0.35035 | 0.064373 | 0.42442 | -0.036212 | 0.0136
rc1264c | 0.12 | 0.4004 | 0.0099991 | 0.35035 | 0.0062821 | 1.0229 | 1.0176 | 0.086756 | 0.44736 | 0.0074021 | 0.36006 | 0.4004 | 0.069858 | 0.4004 | -0.050137 | 0.020621
rc12b3 | 0.11996 | 0.38038 | 0.022206 | 0.34234 | 0.012174 | 1.0271 | 1.0128 | 0.088007 | 0.44949 | 0.015095 | 0.37837 | 0.37938 | 0.08194 | 0.53153 | -0.039037 | 0.019996
rc12n1 | 0.12021 | 0.37638 | 0.013787 | 0.3003 | 0.0073199 | 1.0216 | 1.0106 | 0.079138 | 0.43018 | 0.0096788 | 0.23623 | 0.37538 | 0.073344 | 0.42342 | -0.047139 | 0.016466
rc410 | 0.099799 | 0.37938 | 0.021293 | 0.3033 | 0.012221 | 1.0269 | 1.0105 | 0.069678 | 0.41318 | 0.015564 | 0.19775 | 0.35335 | 0.07073 | 0.45145 | -0.02978 | 0.021893
rc510 | 0.099611 | 0.37838 | 0.022058 | 0.25325 | 0.012735 | 1.0243 | 1.0079 | 0.06789 | 0.42056 | 0.01621 | 0.19713 | 0.35335 | 0.071292 | 0.45045 | -0.02911 | 0.01796
rcsc2 | 0.099699 | 0.3994 | 0.00595 | 0.68268 | 0.0043883 | 1.0187 | 1.0154 | 0.074379 | 0.4435 | 0.0046845 | 0.31523 | 0.4004 | 0.054998 | 0.35035 | -0.044998 | 0.02207
rg12 | 0.092569 | 0.30931 | 0.013846 | 0.34434 | 0.010023 | 1.0162 | 1.0073 | 0.062813 | 0.42049 | 0.011408 | 0.18209 | 0.34434 | 0.060128 | 0.30831 | -0.032659 | 0.013612
rg12a | 0.089879 | 0.34334 | 0.017999 | 0.34434 | 0.013084 | 1.0186 | 1.005 | 0.060991 | 0.4203 | 0.014911 | 0.17588 | 0.34434 | 0.062937 | 0.2983 | -0.02711 | 0.013318
rg12a189 | 0.089879 | 0.34334 | 0.017999 | 0.34434 | 0.013084 | 1.0186 | 1.005 | 0.060991 | 0.42031 | 0.014911 | 0.17588 | 0.34434 | 0.062937 | 0.2983 | -0.02711 | 0.013318
rg14 | 0.084668 | 0.2973 | 0.015824 | 0.39139 | 0.010878 | 1.0153 | 1.0058 | 0.057695 | 0.41993 | 0.012653 | 0.17722 | 0.34334 | 0.058 | 0.26226 | -0.02705 | 0.012974
rg1410 | 0.099994 | 0.31031 | 0.015829 | 0.36036 | 0.010944 | 1.0204 | 1.0085 | 0.068229 | 0.41909 | 0.012687 | 0.20833 | 0.31031 | 0.065569 | 0.26226 | -0.03461 | 0.01673
rg149 | 0.089995 | 0.31031 | 0.015829 | 0.36036 | 0.010943 | 1.0177 | 1.0066 | 0.061402 | 0.4191 | 0.012686 | 0.18779 | 0.31031 | 0.060569 | 0.26226 | -0.02965 | 0.014839
rg1495 | 0.094995 | 0.31031 | 0.015829 | 0.36036 | 0.010944 | 1.019 | 1.0075 | 0.064815 | 0.41909 | 0.012687 | 0.19807 | 0.31031 | 0.063069 | 0.26226 | -0.03213 | 0.015764
rg14a147 | 0.069971 | 0.2973 | 0.013984 | 0.34334 | 0.0096561 | 1.0118 | 1.0035 | 0.047648 | 0.41976 | 0.011242 | 0.14666 | 0.34334 | 0.04885 | 0.25425 | -0.021329 | 0.010914
rg15 | 0.089234 | 0.3023 | 0.017609 | 0.3974 | 0.013068 | 1.0169 | 1.0062 | 0.059415 | 0.41382 | 0.014813 | 0.16331 | 0.34835 | 0.061896 | 0.25526 | -0.027849 | 0.013415
rg15a111 | 0.10996 | 0.3033 | 0.017965 | 0.3974 | 0.013419 | 1.0235 | 1.0091 | 0.073218 | 0.41378 | 0.015207 | 0.2004 | 0.34835 | 0.072617 | 0.26026 | -0.03763 | 0.016933
rg15a213 | 0.12995 | 0.3043 | 0.024996 | 0.3974 | 0.018748 | 1.0341 | 1.0107 | 0.086579 | 0.41366 | 0.021216 | 0.23521 | 0.34835 | 0.089557 | 0.26126 | -0.040957 | 0.021089
rg8 | 0.10796 | 0.31131 | 0.022244 | 0.6046 | 0.016489 | 1.0226 | 1.0093 | 0.07075 | 0.41175 | 0.018025 | 0.19913 | 0.35736 | 0.073587 | 0.24224 | -0.035379 | 0.015827
rhodesg30 | 0.09739 | 0.2993 | 0.048695 | 0.2993 | 0.033504 | 1.0272 | 1.0062 | 0.065942 | 0.41383 | 0.039567 | 0.20699 | 0.2993 | 0.09739 | 0.1001 | 0 | 0.016506
rhodesg32 | 0.11899 | 0.2993 | 0.059496 | 0.2993 | 0.040924 | 1.0388 | 1.0097 | 0.080659 | 0.41352 | 0.048355 | 0.25062 | 0.2993 | 0.11899 | 0.1001 | 0 | 0.023733
rhodesg34 | 0.14069 | 0.2993 | 0.070343 | 0.2993 | 0.048236 | 1.0519 | 1.0133 | 0.095096 | 0.41274 | 0.057104 | 0.29512 | 0.2993 | 0.14069 | 0.1001 | 0 | 0.03134
rhodesg36 | 0.16228 | 0.2993 | 0.081142 | 0.2993 | 0.055694 | 1.0668 | 1.0164 | 0.1098 | 0.41228 | 0.066073 | 0.24686 | 0.2993 | 0.16228 | 0.1001 | 0 | 0.038762
s1010 | 0.06022 | 0.23323 | 0 | 0 | 0 | 1.0077 | 1.0077 | 0.042345 | 0.4101 | 0 | 0.12389 | 0.23323 | 0.03011 | 0.23323 | -0.03011 | 0.012705
s1012 | 0.12022 | 0.37337 | 0 | 0 | 0 | 1.0196 | 1.0196 | 0.085127 | 0.42907 | 0 | 0.19731 | 0.37337 | 0.06011 | 0.37337 | -0.06011 | 0.021506
s1014 | 0.16508 | 0.42242 | 0 | 0 | 0 | 1.0295 | 1.0295 | 0.11415 | 0.43553 | 0 | 0.23522 | 0.42242 | 0.082538 | 0.42242 | -0.082538 | 0.026135
s1016 | 0.17484 | 0.41842 | 0 | 0 | 0 | 1.0336 | 1.0336 | 0.12261 | 0.43402 | 0 | 0.25612 | 0.41842 | 0.08742 | 0.41842 | -0.08742 | 0.029587
s1020 | 0.15096 | 0.33834 | 0.050501 | 0.52252 | 0.03546 | 1.0482 | 1.0111 | 0.098749 | 0.42218 | 0.040311 | 0.29187 | 0.38338 | 0.12232 | 0.20921 | -0.033697 | 0.019908
s1046 | 0.1699 | 0.30731 | 0 | 0 | 0 | 1.0304 | 1.0304 | 0.1065 | 0.3991 | 0 | 0.23337 | 0.30731 | 0.084949 | 0.30731 | -0.084949 | 0.026169
s1048 | 0.1397 | 0.27027 | 0 | 0 | 0 | 1.0211 | 1.0211 | 0.087651 | 0.40155 | 0 | 0.2084 | 0.27027 | 0.06985 | 0.27027 | -0.06985 | 0.01933
s1091 | 0.050598 | 0.13514 | 0.06063 | 0.45145 | 0.040369 | 1.0263 | 1.0093 | 0.030119 | 0.3835 | 0.043931 | 0.16111 | 0.37938 | 0.078079 | 0.011011 | -0.0051448 | 0.013975
s1210 | 0.11999 | 0.21522 | 0.072029 | 0.51151 | 0.051745 | 1.0518 | 1.0198 | 0.065281 | 0.34926 | 0.055548 | 0.058853 | 0.33634 | 0.1209 | 0.091091 | -0.018298 | 0.022926
s1221 | 0.12138 | 0.21822 | 0.054015 | 0.52853 | 0.04177 | 1.0458 | 1.0106 | 0.062115 | 0.33854 | 0.043413 | 0.050297 | 0.27728 | 0.10469 | 0.13313 | -0.023036 | 0.022702
s1223 | 0.1214 | 0.1992 | 0.086762 | 0.47748 | 0.064097 | 1.0696 | 1.0236 | 0.064918 | 0.3458 | 0.068456 | 0.11538 | 0.3013 | 0.13531 | 0.03003 | -0.015838 | 0.02933
s1223rtl | 0.13509 | 0.1982 | 0.084596 | 0.52853 | 0.063281 | 1.0749 | 1.0211 | 0.071824 | 0.35339 | 0.068145 | 0.16098 | 0.26827 | 0.1386 | 0.04004 | -0.015361 | 0.028858
s2027 | 0.14503 | 0.29429 | 0.027455 | 0.38238 | 0.01872 | 1.0365 | 1.0119 | 0.09159 | 0.40444 | 0.022582 | 0.15734 | 0.33734 | 0.099779 | 0.29329 | -0.045739 | 0.019926
s2046 | 0.090161 | 0.28629 | 0.025891 | 0.55155 | 0.018501 | 1.0208 | 1.0082 | 0.05674 | 0.38816 | 0.020529 | 0.08983 | 0.35335 | 0.067317 | 0.15716 | -0.025419 | 0.016282
s2048 | 0.086281 | 0.35135 | 0.019375 | 0.55155 | 0.014331 | 1.0168 | 1.0055 | 0.058121 | 0.41868 | 0.016084 | 0.15227 | 0.4014 | 0.060929 | 0.26326 | -0.026 | 0.013006
s2050 | 0.08929 | 0.2983 | 0.012567 | 0.39439 | 0.0099399 | 1.017 | 1.0069 | 0.058448 | 0.404 | 0.010823 | 0.13398 | 0.34535 | 0.056729 | 0.25526 | -0.032889 | 0.014412
s2055 | 0.079872 | 0.34735 | 0.016568 | 0.44545 | 0.01175 | 1.0156 | 1.0042 | 0.056151 | 0.42915 | 0.013585 | 0.16656 | 0.34835 | 0.05624 | 0.26426 | -0.0239 | 0.01239
s2060 | 0.079983 | 0.3023 | 0.018098 | 0.4965 | 0.012738 | 1.0158 | 1.0054 | 0.053439 | 0.40915 | 0.014456 | 0.13163 | 0.34835 | 0.056817 | 0.16917 | -0.02535 | 0.013322
s2062 | 0.079844 | 0.3013 | 0.017302 | 0.44645 | 0.012051 | 1.0153 | 1.0049 | 0.053558 | 0.41167 | 0.013735 | 0.1327 | 0.34835 | 0.055997 | 0.17117 | -0.02581 | 0.01269
s2091 | 0.10109 | 0.26026 | 0.039116 | 0.39439 | 0.026111 | 1.0344 | 1.0041 | 0.063811 | 0.38972 | 0.031305 | 0.096138 | 0.34735 | 0.088038 | 0.11211 | -0.01939 | 0.018266
s3 | 0.10999 | 0.3003 | 0.018298 | 0.15015 | 0.010154 | 1.0254 | 1.0067 | 0.070695 | 0.40253 | 0.012635 | 0.16454 | 0.25025 | 0.071097 | 0.35035 | -0.039996 | 0.016136
s3002 | 0.099439 | 0.30531 | 0.02993 | 0.3994 | 0.021903 | 1.0247 | 1.0103 | 0.064839 | 0.39897 | 0.025358 | 0.10141 | 0.35135 | 0.079149 | 0.1952 | -0.021589 | 0.017727
s3010 | 0.10318 | 0.25025 | 0.028255 | 0.38438 | 0.018891 | 1.0264 | 1.0084 | 0.064624 | 0.38849 | 0.02283 | 0.096102 | 0.29229 | 0.079015 | 0.16116 | -0.02625 | 0.018017
s3014 | 0.094577 | 0.29329 | 0.02567 | 0.38639 | 0.016828 | 1.0227 | 1.0056 | 0.062512 | 0.40708 | 0.020412 | 0.14522 | 0.33934 | 0.072346 | 0.17117 | -0.02386 | 0.015037
s3016 | 0.095162 | 0.28929 | 0.020889 | 0.38338 | 0.013719 | 1.0217 | 1.0056 | 0.062488 | 0.40527 | 0.016676 | 0.14346 | 0.33534 | 0.067827 | 0.21622 | -0.028388 | 0.015037
s3021 | 0.094695 | 0.3003 | 0.029568 | 0.39139 | 0.019224 | 1.0226 | 1.006 | 0.0622 | 0.40957 | 0.023108 | 0.17737 | 0.34535 | 0.076316 | 0.16517 | -0.020847 | 0.014489
s3024 | 0.098481 | 0.30731 | 0.035194 | 0.44745 | 0.023551 | 1.0252 | 1.0072 | 0.06626 | 0.41519 | 0.028011 | 0.15488 | 0.35335 | 0.083525 | 0.15716 | -0.019359 | 0.015156
s3025 | 0.09383 | 0.30831 | 0.035944 | 0.4004 | 0.024062 | 1.0238 | 1.0071 | 0.061871 | 0.41026 | 0.02845 | 0.1775 | 0.35435 | 0.081985 | 0.11812 | -0.016758 | 0.014489
s4022 | 0.11265 | 0.34034 | 0.04341 | 0.57758 | 0.03151 | 1.0334 | 1.0071 | 0.073011 | 0.41424 | 0.035149 | 0.18112 | 0.38739 | 0.096277 | 0.17217 | -0.021518 | 0.015412
s4053 | 0.089196 | 0.30931 | 0.029958 | 0.44945 | 0.020131 | 1.0218 | 1.0045 | 0.059987 | 0.41893 | 0.023656 | 0.20236 | 0.35435 | 0.073828 | 0.16316 | -0.018398 | 0.013797
s4061 | 0.096164 | 0.30831 | 0.039043 | 0.44645 | 0.02564 | 1.0253 | 1.0086 | 0.061689 | 0.39647 | 0.030605 | 0.095403 | 0.35335 | 0.085417 | 0.11411 | -0.019315 | 0.01582
s4062 | 0.095458 | 0.31632 | 0.041345 | 0.45646 | 0.027381 | 1.0308 | 1.0035 | 0.06359 | 0.40807 | 0.032225 | 0.1129 | 0.40841 | 0.087166 | 0.11211 | -0.01868 | 0.015336
s4083 | 0.079994 | 0.22623 | 0.034534 | 0.35536 | 0.024227 | 1.0226 | 1.0046 | 0.049085 | 0.3903 | 0.02803 | 0.18105 | 0.28729 | 0.073216 | 0.075075 | -0.012648 | 0.013567
s4110 | 0.083769 | 0.26627 | 0.031242 | 0.45445 | 0.021722 | 1.0223 | 1.0063 | 0.055492 | 0.40176 | 0.024838 | 0.13577 | 0.35736 | 0.071018 | 0.11612 | -0.019198 | 0.015771
s4158 | 0.10859 | 0.35335 | 0.037069 | 0.44745 | 0.024141 | 1.0302 | 1.0059 | 0.073324 | 0.42222 | 0.029249 | 0.14846 | 0.3994 | 0.090568 | 0.16116 | -0.0216 | 0.016001
s4180 | 0.097847 | 0.26126 | 0.043612 | 0.34835 | 0.029016 | 1.0364 | 1.0054 | 0.059833 | 0.3764 | 0.034934 | 0.065498 | 0.3033 | 0.091164 | 0.073073 | -0.016798 | 0.020357
s4233 | 0.13641 | 0.33834 | 0.032616 | 0.44044 | 0.021921 | 1.0332 | 1.0112 | 0.087226 | 0.41077 | 0.026266 | 0.15726 | 0.34935 | 0.1 | 0.24324 | -0.037818 | 0.01796
s4310 | 0.10859 | 0.30731 | 0.04162 | 0.3974 | 0.027505 | 1.0346 | 1.0054 | 0.070961 | 0.4049 | 0.033074 | 0.13717 | 0.35135 | 0.095037 | 0.11411 | -0.018688 | 0.017659
s4320 | 0.094131 | 0.26827 | 0.044791 | 0.4014 | 0.029999 | 1.0319 | 1.0048 | 0.059056 | 0.38775 | 0.035909 | 0.086162 | 0.35536 | 0.090179 | 0.076076 | -0.013473 | 0.016298
s5010 | 0.098247 | 0.27528 | 0.022002 | 0.27628 | 0.011722 | 1.0247 | 1.0049 | 0.060373 | 0.38667 | 0.016136 | 0.098469 | 0.27528 | 0.071123 | 0.27027 | -0.027149 | 0.015811
s5020 | 0.084026 | 0.27828 | 0.026193 | 0.27828 | 0.013998 | 1.0224 | 1.0035 | 0.05146 | 0.38377 | 0.019214 | 0.081624 | 0.27828 | 0.068206 | 0.27127 | -0.015829 | 0.014203
s6061 | 0.089999 | 0.31131 | 0.017574 | 0.38739 | 0.011581 | 1.0178 | 1.0047 | 0.059157 | 0.41063 | 0.013931 | 0.11604 | 0.34034 | 0.062307 | 0.26326 | -0.028358 | 0.012914
s6062 | 0.079407 | 0.29429 | 0.015889 | 0.38839 | 0.010488 | 1.015 | 1.0038 | 0.052108 | 0.40829 | 0.012566 | 0.10232 | 0.34034 | 0.0552 | 0.22122 | -0.025069 | 0.011895
s6063 | 0.069644 | 0.29429 | 0.014179 | 0.38939 | 0.0095294 | 1.0126 | 1.0031 | 0.045297 | 0.40301 | 0.011317 | 0.086829 | 0.34034 | 0.04838 | 0.22122 | -0.022219 | 0.011023
s7012 | 0.087492 | 0.27828 | 0.020181 | 0.34535 | 0.014216 | 1.0164 | 1.0066 | 0.055137 | 0.39648 | 0.016593 | 0.099958 | 0.31131 | 0.063596 | 0.23123 | -0.02474 | 0.013024
s7055 | 0.105 | 0.31732 | 0.035474 | 0.38639 | 0.023153 | 1.0293 | 1.0049 | 0.070153 | 0.41746 | 0.027863 | 0.19354 | 0.35135 | 0.08749 | 0.15816 | -0.02009 | 0.015768
s7075 | 0.089987 | 0.29029 | 0.03028 | 0.46747 | 0.021551 | 1.0246 | 1.005 | 0.06085 | 0.41295 | 0.024606 | 0.14147 | 0.35836 | 0.073768 | 0.15516 | -0.02049 | 0.015627
s8025 | 0.07982 | 0.22823 | 0.004775 | 0.16917 | 0.0023045 | 1.0141 | 1.0071 | 0.048382 | 0.37723 | 0.0031049 | 0.098988 | 0.20821 | 0.04454 | 0.22823 | -0.0353 | 0.014564
s8035 | 0.14004 | 0.29129 | 0 | 0 | 0 | 1.0239 | 1.0239 | 0.092441 | 0.4103 | 0 | 0.30992 | 0.29129 | 0.070019 | 0.29129 | -0.070019 | 0.024411
s8036 | 0.16 | 0.36837 | 0.018531 | 0.36837 | 0.012559 | 1.0379 | 1.0185 | 0.10746 | 0.42669 | 0.014893 | 0.40837 | 0.36837 | 0.09853 | 0.37838 | -0.06147 | 0.025304
s8037 | 0.16 | 0.33934 | 0.026251 | 0.33433 | 0.017062 | 1.0398 | 1.0178 | 0.10724 | 0.42576 | 0.020638 | 0.40832 | 0.33534 | 0.10623 | 0.34034 | -0.053778 | 0.024615
s8038 | 0.12999 | 0.32933 | 0.0089383 | 0.29429 | 0.0067012 | 1.0274 | 1.0139 | 0.086622 | 0.41699 | 0.0076349 | 0.29628 | 0.32933 | 0.073928 | 0.34635 | -0.05607 | 0.021223
s8052 | 0.11891 | 0.33333 | 0.015747 | 0.36937 | 0.0108 | 1.0257 | 1.011 | 0.078653 | 0.41129 | 0.012975 | 0.16795 | 0.33333 | 0.075108 | 0.30931 | -0.043849 | 0.018888
s8055 | 0.11999 | 0.33934 | 0.020496 | 0.41041 | 0.014144 | 1.0273 | 1.0112 | 0.081896 | 0.42134 | 0.016792 | 0.20045 | 0.37437 | 0.080259 | 0.30531 | -0.039958 | 0.019091
s9000 | 0.090065 | 0.28228 | 0.023683 | 0.42242 | 0.017167 | 1.0198 | 1.0067 | 0.059174 | 0.40539 | 0.019654 | 0.14634 | 0.32733 | 0.067849 | 0.2032 | -0.02379 | 0.014642
s9026 | 0.094999 | 0.27227 | 0 | 0 | 0 | 1.0138 | 1.0138 | 0.061752 | 0.39875 | 0 | 0.16173 | 0.27227 | 0.047499 | 0.27227 | -0.047499 | 0.01741
s9027 | 0.08 | 0.22923 | 0 | 0 | 0 | 1.0113 | 1.0113 | 0.051394 | 0.39181 | 0 | 0.14044 | 0.22923 | 0.04 | 0.22923 | -0.04 | 0.015844
s9032 | 0.089999 | 0.25025 | 0 | 0 | 0 | 1.0129 | 1.0129 | 0.057664 | 0.3937 | 0 | 0.15364 | 0.25025 | 0.044999 | 0.25025 | -0.044999 | 0.016944
s9033 | 0.074979 | 0.22823 | 0 | 0 | 0 | 1.0105 | 1.0105 | 0.046816 | 0.38266 | 0 | 0.11943 | 0.22823 | 0.03749 | 0.22823 | -0.03749 | 0.015381
s9037 | 0.089996 | 0.28529 | 0.034889 | 0.4004 | 0.023797 | 1.0259 | 1.0042 | 0.059311 | 0.40579 | 0.02805 | 0.13878 | 0.33033 | 0.07872 | 0.11812 | -0.016269 | 0.01487
sa7035 | 0.091949 | 0.27928 | 0.025541 | 0.41842 | 0.017894 | 1.0231 | 1.0035 | 0.060102 | 0.40632 | 0.021 | 0.12928 | 0.31231 | 0.07073 | 0.1962 | -0.022778 | 0.013996
sa7036 | 0.091998 | 0.28128 | 0.027872 | 0.42042 | 0.019498 | 1.024 | 1.0038 | 0.06017 | 0.40564 | 0.02283 | 0.12879 | 0.31532 | 0.07285 | 0.16216 | -0.02129 | 0.014399
sa7038 | 0.092041 | 0.28529 | 0.032398 | 0.42442 | 0.022622 | 1.0256 | 1.0044 | 0.060256 | 0.40448 | 0.026381 | 0.12804 | 0.35235 | 0.076999 | 0.12813 | -0.01885 | 0.015017
saratov | 0.092 | 0.15215 | 0.097462 | 0.4004 | 0.052735 | 1.0443 | 1.0254 | 0.051925 | 0.37509 | 0.057716 | 0.15328 | 0.3994 | 0.12495 | 0.05005 | -0.021749 | 0.020311
sc1012r8 | 0.12003 | 0.27528 | 0.027101 | 0.21722 | 0.016807 | 1.0421 | 1.0146 | 0.08427 | 0.40894 | 0.02016 | 0.18116 | 0.23323 | 0.086788 | 0.37137 | -0.034564 | 0.033792
sc1094r8 | 0.094038 | 0.27628 | 0.021245 | 0.21722 | 0.01317 | 1.0288 | 1.0102 | 0.066036 | 0.40876 | 0.015797 | 0.14208 | 0.23323 | 0.068007 | 0.37137 | -0.027086 | 0.024135
sc1095 | 0.094954 | 0.26927 | 0.0080629 | 0.26927 | 0.0054232 | 1.0184 | 1.0116 | 0.065675 | 0.41184 | 0.0064151 | 0.14121 | 0.26927 | 0.05554 | 0.26927 | -0.039414 | 0.018871
sc1095r8 | 0.093386 | 0.26426 | -0.013093 | 0 | 0.0045575 | 1.0135 | 1.0017 | 0.064969 | 0.39799 | 0.005536 | 0.087837 | 0.26426 | 0.054623 | 0.25025 | -0.038764 | 0.02838
sc20010 | 0.1 | 0.37037 | 0 | 0 | 0 | 1.015 | 1.015 | 0.071047 | 0.43435 | 0 | 0.20923 | 0.37037 | 0.05 | 0.37037 | -0.05 | 0.01897
sc20012 | 0.12 | 0.37037 | 0 | 0 | 0 | 1.0201 | 1.0201 | 0.085257 | 0.43434 | 0 | 0.25068 | 0.37037 | 0.06 | 0.37037 | -0.06 | 0.023937
sc20404 | 0.0401 | 0.37037 | 0.004725 | 0.79079 | 0.0014212 | 1.0033 | 1.0032 | 0.027242 | 0.42066 | 0.001084 | 0.024952 | 0.37037 | 0.0201 | 0.31031 | -0.02 | 0.0082065
sc20406 | 0.0602 | 0.35035 | -0.00355 | 1 | 0.0010754 | 1.0065 | 1.0063 | 0.040822 | 0.41919 | 0.00090656 | 0.044499 | 0.37437 | 0.0301 | 0.33734 | -0.0301 | 0.010908
sc20410 | 0.099696 | 0.38038 | 0.011749 | 0.84985 | 0.0036585 | 1.0152 | 1.0165 | 0.067538 | 0.41585 | 0.0022026 | 0.05179 | 0.38038 | 0.05 | 0.35335 | -0.0497 | 0.01897
sc20412 | 0.12 | 0.37037 | 0.01345 | 0.83083 | 0.0042747 | 1.0208 | 1.0225 | 0.080913 | 0.41306 | 0.0026025 | 0.061212 | 0.38038 | 0.0601 | 0.35035 | -0.06 | 0.024587
sc20414 | 0.14 | 0.36036 | 0.01515 | 0.83483 | 0.0048613 | 1.0269 | 1.0289 | 0.094063 | 0.41077 | 0.0029835 | 0.074215 | 0.38238 | 0.0702 | 0.34034 | -0.07 | 0.031168
sc20503 | 0.0301 | 0.32032 | -0.0071 | 1 | 0.00025843 | 1.0022 | 1.002 | 0.020436 | 0.42256 | 0.00037497 | 0.025926 | 0.32032 | 0.015 | 0.31431 | -0.0151 | 0.0071075
sc20518 | 0.1798 | 0.35035 | 0.014749 | 0.81982 | 0.0049409 | 1.0412 | 1.0423 | 0.11958 | 0.40655 | 0.0033882 | 0.090526 | 0.37037 | 0.0903 | 0.34034 | -0.0897 | 0.046761
sc20606 | 0.06 | 0.34034 | -0.01185 | 1 | 0.00063218 | 1.0074 | 1.0067 | 0.040564 | 0.4186 | 0.00087576 | 0.028784 | 0.34034 | 0.03 | 0.33033 | -0.03 | 0.010756
sc20610 | 0.099796 | 0.38038 | 0.0102 | 0.8008 | 0.002663 | 1.0167 | 1.0166 | 0.06751 | 0.41602 | 0.0019938 | 0.049827 | 0.38038 | 0.05 | 0.35035 | -0.0498 | 0.018898
sc20612 | 0.12 | 0.37037 | 0.0113 | 0.8028 | 0.0031485 | 1.0225 | 1.0223 | 0.08086 | 0.41334 | 0.0023865 | 0.056735 | 0.38038 | 0.0602 | 0.35135 | -0.0598 | 0.024497
sc20614 | 0.1399 | 0.36036 | 0.012549 | 0.7998 | 0.003573 | 1.0286 | 1.0285 | 0.093931 | 0.41128 | 0.002692 | 0.071028 | 0.37037 | 0.0701 | 0.35335 | -0.0699 | 0.031058
sc20706 | 0.06 | 0.34034 | -0.01575 | 1 | 0.00043892 | 1.008 | 1.007 | 0.040371 | 0.4183 | 0.0008532 | 0.024014 | 0.34034 | 0.03 | 0.33033 | -0.03 | 0.010679
sc20710 | 0.0998 | 0.37037 | -0.01435 | 1 | 0.002106 | 1.0176 | 1.0169 | 0.067424 | 0.41583 | 0.0018381 | 0.046749 | 0.37037 | 0.05 | 0.35035 | -0.0498 | 0.018898
sc20712 | 0.1199 | 0.37037 | -0.0147 | 1 | 0.0025056 | 1.0233 | 1.0224 | 0.080638 | 0.4131 | 0.0021821 | 0.055834 | 0.37037 | 0.0601 | 0.35235 | -0.0598 | 0.024497
sc20714 | 0.1396 | 0.37037 | 0.014949 | 0.7998 | 0.0039251 | 1.0294 | 1.0292 | 0.09373 | 0.41268 | 0.0029582 | 0.06538 | 0.37337 | 0.0699 | 0.35335 | -0.0697 | 0.030772
sc21006 | 0.06 | 0.3003 | -0.04625 | 1 | -0.0066318 | 1.0117 | 1.0077 | 0.040188 | 0.41361 | -0.0025481 | 0.027579 | 0.28028 | 0.03 | 1 | -0.0482 | 0.010629
sc21010 | 0.1 | 0.32032 | -0.04505 | 1 | -0.0054299 | 1.022 | 1.0157 | 0.066858 | 0.41185 | -0.0015189 | 0.044365 | 0.32032 | 0.05 | 0.32032 | -0.05 | 0.019027
sc2110 | 0.099249 | 0.37638 | 0.019625 | 0.14915 | 0.012291 | 1.0265 | 1.0076 | 0.070471 | 0.42426 | 0.014564 | 0.091859 | 0.2983 | 0.066733 | 0.43644 | -0.03385 | 0.018777
sd2030 | 0.08561 | 0.35435 | 0.022491 | 0.45245 | 0.016026 | 1.0185 | 1.0056 | 0.060533 | 0.43078 | 0.018342 | 0.1845 | 0.4034 | 0.064779 | 0.20921 | -0.02213 | 0.013886
sd2083 | 0.089612 | 0.35135 | 0.028472 | 0.44745 | 0.019106 | 1.0205 | 1.0052 | 0.061147 | 0.42145 | 0.022632 | 0.1601 | 0.3984 | 0.072508 | 0.16717 | -0.019769 | 0.01351
sd5060 | 0.094589 | 0.24925 | 0.022992 | 0.43544 | 0.015197 | 1.022 | 1.0075 | 0.059796 | 0.3883 | 0.017971 | 0.090213 | 0.33834 | 0.068158 | 0.16517 | -0.029725 | 0.016637
sd6060 | 0.10365 | 0.33934 | 0.018468 | 0.38539 | 0.011803 | 1.0212 | 1.0058 | 0.068961 | 0.41968 | 0.014409 | 0.15083 | 0.33934 | 0.070197 | 0.31331 | -0.033539 | 0.014001
sd6080 | 0.091871 | 0.30831 | 0.037431 | 0.4004 | 0.024696 | 1.0235 | 1.0071 | 0.059303 | 0.40194 | 0.029592 | 0.11097 | 0.35335 | 0.082337 | 0.11712 | -0.015918 | 0.014497
sd7003 | 0.085052 | 0.24424 | 0.014571 | 0.33433 | 0.010258 | 1.0187 | 1.0062 | 0.053558 | 0.38729 | 0.011984 | 0.10514 | 0.28729 | 0.056579 | 0.21221 | -0.028999 | 0.015712
sd7032 | 0.099557 | 0.26627 | 0.036563 | 0.4024 | 0.025819 | 1.0318 | 1.0036 | 0.064336 | 0.39997 | 0.03015 | 0.11351 | 0.35435 | 0.084999 | 0.14915 | -0.018669 | 0.016363
sd7034 | 0.10509 | 0.26026 | 0.038912 | 0.39439 | 0.025931 | 1.0356 | 1.0043 | 0.066819 | 0.3926 | 0.031138 | 0.10314 | 0.34735 | 0.090099 | 0.11311 | -0.020718 | 0.018681
sd7037 | 0.091989 | 0.29029 | 0.03018 | 0.3994 | 0.02121 | 1.0225 | 1.0073 | 0.060528 | 0.40469 | 0.024671 | 0.12856 | 0.35035 | 0.075038 | 0.15716 | -0.020318 | 0.015353
sd7043 | 0.091317 | 0.26627 | 0.03508 | 0.45345 | 0.024712 | 1.0297 | 1.0037 | 0.059076 | 0.39523 | 0.028507 | 0.09187 | 0.35636 | 0.078497 | 0.11411 | -0.018557 | 0.016843
sd7062 | 0.13978 | 0.27127 | 0.039688 | 0.38739 | 0.02749 | 1.0507 | 1.0089 | 0.088181 | 0.39128 | 0.032643 | 0.15872 | 0.2973 | 0.10846 | 0.18318 | -0.033665 | 0.027649
sd7080 | 0.091518 | 0.2973 | 0.02483 | 0.39439 | 0.017658 | 1.0212 | 1.0065 | 0.060443 | 0.40648 | 0.020516 | 0.13352 | 0.34635 | 0.06969 | 0.2042 | -0.02338 | 0.015059
sd7084 | 0.096255 | 0.2953 | 0.023098 | 0.38839 | 0.015978 | 1.022 | 1.0061 | 0.064511 | 0.4142 | 0.018895 | 0.17519 | 0.34034 | 0.070739 | 0.21221 | -0.02607 | 0.014838
sd7090 | 0.099868 | 0.29229 | 0.01869 | 0.38639 | 0.013069 | 1.023 | 1.0081 | 0.066505 | 0.40853 | 0.015176 | 0.21228 | 0.29329 | 0.068138 | 0.20921 | -0.032399 | 0.017686
sd8000 | 0.088598 | 0.29329 | 0.017158 | 0.48849 | 0.012081 | 1.0193 | 1.0067 | 0.058406 | 0.4017 | 0.013814 | 0.1213 | 0.34034 | 0.059959 | 0.21021 | -0.030199 | 0.015875
sd8020 | 0.10102 | 0.27528 | 4.7614e-06 | 0.42042 | 8.4445e-07 | 1.0139 | 1.0139 | 0.067845 | 0.41432 | 9.5507e-07 | 0.23593 | 0.27528 | 0.05051 | 0.27528 | -0.05051 | 0.016335
sd8040 | 0.099959 | 0.29329 | 0.026491 | 0.39039 | 0.018555 | 1.0253 | 1.009 | 0.065819 | 0.40252 | 0.021713 | 0.13716 | 0.34234 | 0.07552 | 0.2012 | -0.0261 | 0.018567
sg6040 | 0.16 | 0.35335 | 0.024997 | 0.6046 | 0.018865 | 1.0423 | 1.0151 | 0.10411 | 0.41695 | 0.02117 | 0.25025 | 0.35335 | 0.10386 | 0.31932 | -0.056317 | 0.02432
sg6041 | 0.099934 | 0.34935 | 0.02 | 0.38539 | 0.014954 | 1.0209 | 1.009 | 0.06955 | 0.42826 | 0.017078 | 0.21765 | 0.38438 | 0.069909 | 0.34134 | -0.030094 | 0.016217
sg6042 | 0.10001 | 0.33534 | 0.037496 | 0.47848 | 0.027238 | 1.0292 | 1.0084 | 0.069057 | 0.42192 | 0.030902 | 0.2116 | 0.40541 | 0.086478 | 0.11612 | -0.01826 | 0.017749
sg6043 | 0.10015 | 0.32132 | 0.054997 | 0.4965 | 0.039184 | 1.039 | 1.0093 | 0.068501 | 0.41583 | 0.044158 | 0.20527 | 0.42442 | 0.10269 | 0.05005 | -0.01459 | 0.019262
sg6050 | 0.16014 | 0.31532 | 0.032418 | 0.45345 | 0.020635 | 1.0434 | 1.0131 | 0.10813 | 0.42968 | 0.024116 | 0.29784 | 0.38238 | 0.10944 | 0.24925 | -0.053756 | 0.023427
sg6051 | 0.12006 | 0.35636 | 0.032245 | 0.46346 | 0.020923 | 1.0302 | 1.0059 | 0.083903 | 0.44366 | 0.024438 | 0.24718 | 0.42643 | 0.090879 | 0.25926 | -0.03183 | 0.016657
sm701 | 0.15993 | 0.36236 | 0.033182 | 0.6026 | 0.025739 | 1.05 | 1.0128 | 0.10544 | 0.41637 | 0.02861 | 0.21717 | 0.36336 | 0.11054 | 0.31932 | -0.04943 | 0.02507
sokolov | 0.070992 | 0.24925 | 0.064498 | 0.4995 | 0.043305 | 1.0289 | 1.0069 | 0.044506 | 0.39854 | 0.048542 | 0.086941 | 0.4004 | 0.09558 | 0.025025 | -0.0087683 | 0.012898
spicasm | 0.1172 | 0.3003 | 0.047387 | 0.35035 | 0.030632 | 1.0412 | 1.0067 | 0.078024 | 0.41434 | 0.036871 | 0.2516 | 0.34935 | 0.10582 | 0.04004 | -0.016319 | 0.021406
ssca07 | 0.069997 | 0.37738 | 0.0090887 | 0.17217 | 0.0061744 | 1.0115 | 1.0045 | 0.049167 | 0.42885 | 0.0072665 | 0.06806 | 0.33734 | 0.043216 | 0.41642 | -0.026939 | 0.011456
ssca09 | 0.089996 | 0.37738 | 0.011685 | 0.17217 | 0.0079385 | 1.0177 | 1.0069 | 0.063215 | 0.42885 | 0.0093426 | 0.087485 | 0.33734 | 0.055564 | 0.41642 | -0.034636 | 0.014572
stcyr171 | 0.11079 | 0.3003 | 0.014925 | 0.4995 | 0.0015004 | 1.0186 | 1.0269 | 0.072572 | 0.40612 | 0.001564 | 0.28211 | 0.3003 | 0.055395 | 0.3003 | -0.055395 | 0.023078
stcyr172 | 0.13559 | 0.2993 | 0 | 0 | 0 | 1.0245 | 1.0245 | 0.089978 | 0.40853 | 0 | 0.32511 | 0.2993 | 0.067796 | 0.2993 | -0.067796 | 0.028959
stcyr234 | 0.16 | 0.2002 | 0.086 | 0.3003 | 0.064847 | 1.0625 | 1.0257 | 0.10916 | 0.40703 | 0.074809 | 0.33055 | 0.3003 | 0.16549 | 1 | 0 | 0.044272
stcyr24 | 0.12349 | 0.3003 | 0.073998 | 0.3994 | 0.052775 | 1.0558 | 1.0106 | 0.086778 | 0.41381 | 0.061307 | 0.26781 | 0.3003 | 0.1355 | 1 | 0 | 0.031599
ste87151 | 0.1393 | 0.47247 | 0.026401 | 0.75175 | 0.021534 | 1.0317 | 1.0147 | 0.098146 | 0.45578 | 0.023684 | 0.27105 | 0.47247 | 0.095619 | 0.44244 | -0.04379 | 0.018258
ste87391 | 0.14558 | 0.34134 | 0.044177 | 0.53453 | 0.033838 | 1.0466 | 1.0126 | 0.10321 | 0.4353 | 0.037324 | 0.25058 | 0.43644 | 0.11483 | 0.21021 | -0.035838 | 0.019811
stf86361 | 0.1466 | 0.47047 | 0.045649 | 0.71872 | 0.033148 | 1.0366 | 1.0098 | 0.096981 | 0.45271 | 0.036404 | 0.24818 | 0.4955 | 0.11187 | 0.42142 | -0.035686 | 0.012759
tempest1 | 0.14497 | 0.37638 | 0.010354 | 0.4044 | 0.0067 | 1.0269 | 1.0186 | 0.10127 | 0.44185 | 0.0079542 | 0.39961 | 0.38338 | 0.082827 | 0.37638 | -0.062177 | 0.020212
tempest2 | 0.11998 | 0.37337 | 0.0093496 | 0.39339 | 0.0060588 | 1.0198 | 1.0129 | 0.083808 | 0.44186 | 0.0071914 | 0.3321 | 0.37337 | 0.069313 | 0.36837 | -0.050672 | 0.01604
tempest3 | 0.099978 | 0.37938 | 0.010349 | 0.40741 | 0.0066999 | 1.015 | 1.0089 | 0.069841 | 0.44185 | 0.0079542 | 0.27751 | 0.38639 | 0.060326 | 0.37938 | -0.039672 | 0.013208
th25816 | 0.25723 | 0.46947 | 0.040121 | 0.52853 | 0.030346 | 1.0866 | 1.0291 | 0.17714 | 0.46171 | 0.034166 | 0.51711 | 0.48248 | 0.16837 | 0.42042 | -0.0891 | 0.031162
tsagi12 | 0.119 | 0.3003 | 0.019895 | 0.3003 | 0.0097409 | 1.0236 | 1.0101 | 0.082021 | 0.4344 | 0.012601 | 0.3366 | 0.3003 | 0.079393 | 0.4004 | -0.040698 | 0.016357
tsagi8 | 0.079498 | 0.3003 | 0.013347 | 0.3003 | 0.0065339 | 1.0111 | 1.0048 | 0.054782 | 0.43427 | 0.0084635 | 0.22696 | 0.3003 | 0.053096 | 0.4004 | -0.027198 | 0.010724
ua2-180 | 0.18125 | 0.31532 | 0.069866 | 0.36637 | 0.042911 | 1.0794 | 1.0088 | 0.11579 | 0.41198 | 0.053081 | 0.32104 | 0.36637 | 0.16038 | 0.21922 | -0.02329 | 0.027115
ua2-180sm | 0.18168 | 0.34134 | 0.069532 | 0.34134 | 0.0429 | 1.0846 | 1.0041 | 0.1158 | 0.41188 | 0.053072 | 0.31663 | 0.34134 | 0.16037 | 0.1982 | -0.023292 | 0.027594
ua79sf18 | 0.1877 | 0.42843 | 0.03735 | 0.63363 | 0.026313 | 1.0518 | 1.0131 | 0.12404 | 0.44473 | 0.030891 | 0.28639 | 0.47147 | 0.1299 | 0.42743 | -0.058397 | 0.017303
uag8814320 | 0.14306 | 0.43443 | 0.062029 | 0.46747 | 0.041689 | 1.0567 | 1.0033 | 0.099762 | 0.44701 | 0.049433 | 0.33497 | 0.43544 | 0.13338 | 0.1041 | -0.015179 | 0.018119
ui1720 | 0.1381 | 0.19019 | 0.046414 | 0.23624 | 0.030903 | 1.0536 | 1.013 | 0.072683 | 0.3518 | 0.037174 | 0.15672 | 0.19019 | 0.11486 | 0.084084 | -0.028738 | 0.030326
ultimate | 0.12846 | 0.34134 | -0.0034378 | 0.96697 | -0.0013079 | 1.017 | 1.0189 | 0.088 | 0.43723 | -0.0011045 | 0.33482 | 0.34234 | 0.063714 | 0.34134 | -0.064751 | 0.017337
us1000root | 0.18567 | 0.27127 | 0.001306 | 0 | 1.306e-06 | 1.0328 | 1.0353 | 0.11868 | 0.40934 | 0 | 0.40561 | 0.27127 | 0.092833 | 0.27127 | -0.092833 | 0.023327
usa22 | 0.091057 | 0.1992 | 0.044261 | 0.3984 | 0.028134 | 1.0295 | 1.0036 | 0.056823 | 0.39728 | 0.033661 | 0.17322 | 0.2983 | 0.087311 | 0.1001 | -0.013549 | 0.014158
usa25 | 0.082802 | 0.1992 | 0.052346 | 0.2993 | 0.030877 | 1.0326 | 1.0072 | 0.063821 | 0.43989 | 0.035733 | 0.30657 | 0.2993 | 0.093357 | 0.05005 | -0.015264 | 0.016786
usa26 | 0.098255 | 0.1992 | 0.043378 | 0.3984 | 0.027249 | 1.0323 | 1.0062 | 0.070185 | 0.43257 | 0.031851 | 0.32327 | 0.2993 | 0.091381 | 0.1001 | -0.016598 | 0.017281
usa27 | 0.1107 | 0.2993 | 0.050976 | 0.3994 | 0.032502 | 1.0417 | 1.006 | 0.080812 | 0.43604 | 0.037971 | 0.38004 | 0.3003 | 0.10565 | 0.1001 | -0.016377 | 0.018567
usa27m2 | 0.13288 | 0.2993 | 0.050986 | 0.3994 | 0.032511 | 1.05 | 1.01 | 0.097005 | 0.43604 | 0.037977 | 0.45376 | 0.3003 | 0.11675 | 0.1001 | -0.02556 | 0.023926
usa28 | 0.13165 | 0.2993 | 0.037497 | 0.4995 | 0.022609 | 1.0326 | 1.0135 | 0.087935 | 0.42591 | 0.025936 | 0.44527 | 0.3984 | 0.096006 | 0.2002 | -0.04164 | 0.020113
usa29 | 0.13194 | 0.2963 | 0.055409 | 0.4004 | 0.031985 | 1.0422 | 1.0121 | 0.089645 | 0.42964 | 0.037926 | 0.40023 | 0.3964 | 0.11525 | 0.1011 | -0.030519 | 0.020254
usa31 | 0.14856 | 0.2002 | 0.093594 | 0.3994 | 0.059373 | 1.0831 | 1.0124 | 0.1005 | 0.42204 | 0.067882 | 0.41462 | 0.3964 | 0.15615 | 0.075075 | -0.018646 | 0.032409
usa32 | 0.14722 | 0.1992 | 0.093325 | 0.3994 | 0.059099 | 1.0881 | 1.0081 | 0.10674 | 0.43741 | 0.067596 | 0.53951 | 0.3974 | 0.15937 | 0.075075 | -0.014168 | 0.030875
usa33 | 0.14203 | 0.2983 | 0.048561 | 0.2993 | 0.027261 | 1.0581 | 1.0183 | 0.10226 | 0.41644 | 0.033253 | 0.37375 | 0.2983 | 0.11957 | 0.076076 | -0.036082 | 0.045306
usa34 | 0.1804 | 0.29429 | 0.076997 | 0.3954 | 0.050646 | 1.0916 | 1.0113 | 0.12468 | 0.42106 | 0.058885 | 0.53953 | 0.39439 | 0.16365 | 0.1011 | -0.033774 | 0.042276
usa35 | 0.18193 | 0.29329 | 0.064326 | 0.39339 | 0.04261 | 1.0814 | 1.0188 | 0.12192 | 0.40992 | 0.050057 | 0.33488 | 0.29429 | 0.15308 | 0.1011 | -0.038117 | 0.051845
usa35a | 0.18191 | 0.29329 | 0.064326 | 0.39339 | 0.042656 | 1.0814 | 1.0188 | 0.12182 | 0.40983 | 0.050107 | 0.33488 | 0.29429 | 0.15308 | 0.1011 | -0.038019 | 0.051816
usa35b | 0.11609 | 0.3003 | 0.031947 | 0.3003 | 0.014066 | 1.0379 | 1.0098 | 0.077735 | 0.41166 | 0.021189 | 0.22098 | 0.3003 | 0.08999 | 1 | -0.0276 | 0.02461
usa40 | 0.13319 | 0.2993 | 0.041917 | 0.4004 | 0.029823 | 1.0446 | 1.0132 | 0.084116 | 0.38976 | 0.034383 | 0.18248 | 0.3003 | 0.10713 | 0.15015 | -0.032624 | 0.028253
usa40b | 0.13629 | 0.2002 | 0.040021 | 0.3994 | 0.029237 | 1.0493 | 1.0132 | 0.083392 | 0.3793 | 0.033922 | 0.19492 | 0.2993 | 0.10579 | 0.15015 | -0.032694 | 0.032918
usa41 | 0.065992 | 0.2993 | 0.044857 | 0.4004 | 0.030136 | 1.0223 | 1.0041 | 0.042867 | 0.39509 | 0.035065 | 0.16343 | 0.3003 | 0.076518 | 0.05005 | -0.0094782 | 0.012642
usa45 | 0.14534 | 0.2983 | 0.041476 | 0.2983 | 0.025251 | 1.0495 | 1.0082 | 0.094634 | 0.4088 | 0.031098 | 0.28589 | 0.2983 | 0.11415 | 0.3003 | -0.031199 | 0.02274
usa45m | 0.11629 | 0.2993 | 0.033242 | 0.2993 | 0.020115 | 1.0332 | 1.0078 | 0.075894 | 0.40859 | 0.024789 | 0.22829 | 0.2993 | 0.091386 | 0.2002 | -0.025299 | 0.019235
usa46 | 0.065402 | 0.2002 | 0.021657 | 0.4004 | 0.014876 | 1.0116 | 1.005 | 0.041317 | 0.38589 | 0.016923 | 0.1111 | 0.3003 | 0.052419 | 0.1001 | -0.019858 | 0.011464
usa48 | 0.14899 | 0.3003 | 0.028747 | 0.4004 | 0.020414 | 1.0385 | 1.0124 | 0.099501 | 0.42372 | 0.023304 | 0.36365 | 0.3994 | 0.1015 | 0.2002 | -0.048 | 0.021158
usa49 | 0.072495 | 0.3003 | 0.017349 | 0.3994 | 0.012016 | 1.0129 | 1.0028 | 0.049902 | 0.42656 | 0.01383 | 0.15353 | 0.3003 | 0.053498 | 0.2002 | -0.019 | 0.011163
usa5 | 0.063798 | 0.2993 | 0.04532 | 0.3994 | 0.029354 | 1.0231 | 1.0027 | 0.046428 | 0.43087 | 0.034299 | 0.25741 | 0.3003 | 0.077184 | 0.025025 | -0.0069399 | 0.010869
usa50 | 0.070396 | 0.3003 | 0.019495 | 0.4004 | 0.013216 | 1.0116 | 1.0025 | 0.048287 | 0.43506 | 0.015293 | 0.25134 | 0.3994 | 0.053998 | 0.2002 | -0.0167 | 0.0096014
usa51 | 0.093286 | 0.3003 | 0.025646 | 0.3003 | 0.016867 | 1.0221 | 1.0039 | 0.06285 | 0.4197 | 0.019978 | 0.22805 | 0.3003 | 0.072289 | 0.2002 | -0.021 | 0.013258
usa98 | 0.14299 | 0.2993 | 0.065985 | 0.4995 | 0.043693 | 1.0536 | 1.0212 | 0.093281 | 0.40643 | 0.048026 | 0.2558 | 0.3994 | 0.12898 | 0.05005 | -0.037498 | 0.027685
usnps4 | 0.11942 | 0.34134 | 0.05019 | 0.34234 | 0.035866 | 1.0474 | 1.0066 | 0.08839 | 0.44586 | 0.040643 | 0.38455 | 0.34234 | 0.1099 | 0.038038 | -0.014394 | 0.021013
v13006 | 0.059778 | 0.3013 | 0.0091033 | 0.2022 | 0.0051062 | 1.0096 | 1.0054 | 0.041205 | 0.41773 | 0.0062128 | 0.13575 | 0.25225 | 0.038401 | 0.4004 | -0.021768 | 0.01183
v13009 | 0.089998 | 0.3013 | 0.012981 | 0.2012 | 0.0074639 | 1.0192 | 1.0099 | 0.061909 | 0.41244 | 0.0091161 | 0.20135 | 0.25125 | 0.057463 | 0.35035 | -0.033215 | 0.019106
v23010 | 0.10179 | 0.2993 | 0.017539 | 0.15015 | 0.0090807 | 1.0242 | 1.0104 | 0.067411 | 0.40514 | 0.011285 | 0.18936 | 0.2002 | 0.066218 | 0.35035 | -0.037088 | 0.021472
v43012 | 0.12039 | 0.31932 | 0.036696 | 0.15015 | 0.020259 | 1.0453 | 1.0047 | 0.082193 | 0.41788 | 0.02446 | 0.27897 | 0.21021 | 0.092898 | 0.4004 | -0.031499 | 0.02458
v43015 | 0.15028 | 0.3003 | 0.036795 | 0.15015 | 0.020458 | 1.0583 | 1.0085 | 0.10232 | 0.41748 | 0.02462 | 0.34981 | 0.25025 | 0.10779 | 0.4004 | -0.045992 | 0.034558
vr1 | 0.10973 | 0.35235 | 0.015335 | 0.43343 | 0.010297 | 1.0239 | 1.0104 | 0.075537 | 0.42842 | 0.011989 | 0.23654 | 0.43243 | 0.069469 | 0.31331 | -0.040449 | 0.019993
vr11x | 0.10971 | 0.3994 | 0.024165 | 0.25025 | 0.017473 | 1.0325 | 1.0067 | 0.081131 | 0.44398 | 0.020305 | 0.27671 | 0.35035 | 0.078898 | 0.4004 | -0.031099 | 0.018764
vr12 | 0.10564 | 0.35035 | 0.0228 | 0.2002 | 0.0142 | 1.0307 | 1.0076 | 0.07668 | 0.43136 | 0.017229 | 0.26387 | 0.3003 | 0.075098 | 0.4004 | -0.031099 | 0.020682
vr13 | 0.094503 | 0.35035 | 0.020395 | 0.2002 | 0.012704 | 1.0256 | 1.0063 | 0.068594 | 0.43137 | 0.015412 | 0.23555 | 0.3003 | 0.067179 | 0.4004 | -0.027819 | 0.018058
vr14 | 0.079582 | 0.35035 | 0.017175 | 0.2002 | 0.010697 | 1.0192 | 1.0047 | 0.057762 | 0.43136 | 0.012979 | 0.19932 | 0.3003 | 0.056572 | 0.4004 | -0.023426 | 0.014901
vr15 | 0.079554 | 0.35035 | 0.012917 | 0.2002 | 0.0073272 | 1.0167 | 1.0064 | 0.058109 | 0.43439 | 0.0090922 | 0.21517 | 0.3003 | 0.051999 | 0.4004 | -0.027999 | 0.015016
vr5 | 0.11999 | 0.35035 | 0.033995 | 0.35035 | 0.021527 | 1.0332 | 1.0048 | 0.076375 | 0.41528 | 0.026726 | 0.10242 | 0.35035 | 0.093991 | 0.42943 | -0.026199 | 0.017089
vr7 | 0.12029 | 0.33033 | 0.031249 | 0.32933 | 0.02007 | 1.0339 | 1.0051 | 0.077583 | 0.41277 | 0.024547 | 0.21517 | 0.33033 | 0.091393 | 0.36937 | -0.028998 | 0.018293
vr7b | 0.12029 | 0.33033 | 0.031249 | 0.32933 | 0.020044 | 1.0338 | 1.0052 | 0.076739 | 0.40769 | 0.024725 | 0.006849 | 0.33033 | 0.091393 | 0.36937 | -0.028998 | 0.018293
vr8 | 0.08149 | 0.35035 | 0.012749 | 0.34935 | 0.0080161 | 1.013 | 1.0046 | 0.05183 | 0.41412 | 0.0098662 | 0.14037 | 0.34935 | 0.053493 | 0.35035 | -0.027997 | 0.010947
vr8b | 0.08149 | 0.35035 | 0.012749 | 0.34935 | 0.0080259 | 1.0129 | 1.0046 | 0.051926 | 0.41518 | 0.0098497 | 0.018961 | 0.34935 | 0.053493 | 0.35035 | -0.027997 | 0.010947
vr9 | 0.060595 | 0.34935 | 0.003299 | 0.34935 | 0.0020213 | 1.0058 | 1.0041 | 0.039005 | 0.41589 | 0.0024881 | 0.11074 | 0.34935 | 0.033597 | 0.34935 | -0.026999 | 0.0088337
waspsm | 0.093539 | 0.27127 | 0.029795 | 0.37938 | 0.020271 | 1.0247 | 1.0072 | 0.062012 | 0.4101 | 0.023604 | 0.23016 | 0.30631 | 0.075369 | 0.12012 | -0.02197 | 0.016347
wb13535sm | 0.1355 | 0.25025 | 0.037497 | 0.4995 | 0.024268 | 1.0366 | 1.0102 | 0.087667 | 0.40863 | 0.028308 | 0.2855 | 0.35035 | 0.099998 | 0.17518 | -0.040848 | 0.017849
wb140 | 0.13925 | 0.34434 | 0.036949 | 0.45045 | 0.024043 | 1.0381 | 1.0103 | 0.09701 | 0.43054 | 0.028152 | 0.29023 | 0.35135 | 0.1045 | 0.17417 | -0.040742 | 0.018586
whitcomb | 0.1096 | 0.35035 | 0.022898 | 0.82482 | 0.0067875 | 1.0214 | 1.0246 | 0.073502 | 0.40078 | 0.0036952 | 0.060639 | 0.4004 | 0.054998 | 0.34935 | -0.054899 | 0.026002
ys900 | 0.09006 | 0.52553 | 0 | 0 | 0 | 1.0078 | 1.0078 | 0.06624 | 0.50005 | 0 | 0.42032 | 0.52553 | 0.04503 | 0.52553 | -0.04503 | 0.0081761
ys915 | 0.090943 | 0.36036 | 0.017573 | 0.65666 | 0.009571 | 1.0124 | 1.0069 | 0.064601 | 0.4519 | 0.01061 | 0.29479 | 0.50951 | 0.05832 | 0.26326 | -0.038508 | 0.010293
ys930 | 0.090906 | 0.34935 | 0.030272 | 0.59159 | 0.018442 | 1.018 | 1.0068 | 0.064952 | 0.43921 | 0.020798 | 0.27401 | 0.49449 | 0.072369 | 0.15816 | -0.031228 | 0.011716